## Sheet1
分部分项工程和单价措施项目清单与计价表
工程名称:广西壮族自治区人民医院北院门诊加建房加固工程 | [5 empty] | 第1页 共2页
序 号 | 项目编码 | 项目名称及 项目特征描述 | 计量单位 | 工程量 | 金额(元)
[5 empty] | 综合单价 | 合 价 | 其中：
暂估价
分部分项工程
A.4 混凝土及钢筋混凝土工程
1 | 010515003001 | 钢筋网片 | t | 0.562
1.钢筋制作、绑扎、安装。
2.6钢筋
3.墙体高强砂浆抹灰加固钢筋
2 | 桂010515012001 | 植筋 | 根 | 522
1.拉结筋植筋
2.打孔后用大功率吹风机清理灰尘并确保孔内干燥无水。
3.机具准备、定位放线、钻孔、清孔、填结构胶、植入钢筋、养护。
4.梅花状布置
A.10 墙、柱面工程
3 | 011604002001 | 立面抹灰层拆除 | ㎡ | 310.98
1.墙体抹灰加固施工前铲除旧抹灰
2.清理干净抹灰面
4 | 01B001 | 界面处理 | ㎡ | 310.98
1.用干布醮丙酮擦洗干净
2.新旧结合面涂刷界面处理剂
5 | 01B002 | 高延性混凝土加固 | ㎡ | 136.02
1.面层厚度：20mm
2.高延性混凝土采用手工分层抹制,先在墙面刷界面剂一道再分层抹灰
3.第一层要求揉匀刮糙,第二层压实抹平,第三压光。
4.抹高延性混凝土时,每层厚度不应超过15mm。
5.面层浇水养护,防止阳光曝晒。
6 | 011201001001 | 墙面抹灰加固 | ㎡ | 174.96
1.高强砂浆抹灰
2.单侧厚度30mm
3.满挂6@150*150
4.强度等级：M15
7 | 011406003001 | 内墙刮腻子 | ㎡ | 174.96
1.加固完成后腻子恢复
2.外墙、内墙加固部分腻子恢复
8 | 011406003002 | 外墙刮腻子 | ㎡ | 136.02
1.加固完成后腻子恢复
2.外墙加固部分防水腻子恢复
表-08
分部分项工程和单价措施项目清单与计价表
工程名称:广西壮族自治区人民医院北院门诊加建房加固工程 | [5 empty] | 第2页 共2页
序 号 | 项目编码 | 项目名称及 项目特征描述 | 计量单位 | 工程量 | 金额(元)
[5 empty] | 综合单价 | 合 价 | 其中：
暂估价
A.9 楼地面工程
9 | 011102003001 | 地面瓷砖拆除 | ㎡ | 133.93
1.原有地面瓷砖拆除
2.垃圾清理
10 | FA110100600001 | 现浇混凝土地面 | ㎡ | 133.93
1.采用C20混凝土
2.浇筑找平
11 | 011102003002 | 块料楼地面 | ㎡ | 133.93
1.地面加固完成后瓷砖恢复
2.瓷砖规格800*800
3.瓷砖颜色同原有颜色
单价措施项目
| 011701 | 脚手架工程
12 | 桂011701002001 | 里脚手架 | ㎡ | 103.40
13 | 桂011701001001 | 外脚手架 | ㎡ | 79.80
14 | B补 | 设计费（出施工蓝图） | 项 | 1 |  |  | 出施工蓝图
15 | B补 | 建筑安全鉴定费（有资质公司的鉴定报告书） | 项 | 1
表-08