## 兴宁建中公司
广西绿城环境发展集团有限责任公司环卫车辆采购报价表（兴宁建中公司）
序号 | 设备名称 | 规格型号 | 技术要求 | 数量 | 单价（元） | 金额（元） | 到货时间 | 付款方式是否响应 | 售后服务 是否响应 | 车辆图片
1 | 7吨后装压缩车 |  | 一、主要配置参数 1、总质量（kg）：≥7000 2、额定载质量(Kg)：≥2000 3、整备质量(Kg)：≤5300 4、外形尺寸（长*宽*高mm）：≥6120*2000*2140 5、接近角/离去角（°）：≥19/13 6、轴距（mm）：≥2750 7、最高车速（km/h）：≥80 8、排放标准：国Ⅵ 9、额定功率转速（kw/（r/min））：≥95/2600 10、上料一次工作循环时间（s）：≤10 11、压缩一次工作循环时间（s）：≤15 12、卸料一次工作循环时间（s）：≤45 13、上料机构：翻桶型 14、垃圾箱有效容积（m³）：≥5.0 15、液压系统压力（MPa）：≥16 | 7 |  |  | 2025-09-30 | 货到后三个月内支付20%首付，剩余80%全部车辆验收合格后1年内分期按季度支付。 （ ） | 需在南宁市区设立售后服务点，且维修人员可提供上门维修服务。 （ ）
1 | 4吨平板车 |  | 1.底盘发动机功率(kW) ≥88 2.▲底盘发动机排放标准：国六 3.车辆外形尺寸(mm)：5280≥5035×1945≥1940×2375≥2300 长×宽×高 4.轴距(mm)：2800≥长度≥2765 4.整车重量(kg)：27200≥23500 5.额定载重(kg)：19900≥16450 6.总质量(kg)：44950≥44600 7.货箱形式：栏板式 8.货箱尺寸(mm)：4200≥长度≥2560，1850≥宽度≥1780，1000≥高度≥380 9.驾驶室形式：双排 10.驾驶室宽度(mm)：1950≥宽度≥1690 11.驾驶室准乘人数：5人 11.轮胎参数规格：6.50R15LT 10PR、6.50R16 10PR、7.00R16LT 8PR等 12.轮胎数量：6个 13.标配ABS防抱死系统 14.▲车辆按采购人要求喷字涂装。 15.▲提供设备生产日期为3个月以内。 | 1
合计 |  |  |  | 8
注：1、请贵公司提供车辆型号、详细技术参数（附产品介绍），2、车辆外观需涂装其他垃圾标识、建宁中环洁字体以及LOOG，3、付款方式为分期付款，需提供驻点售后服务请在表格相应栏打“√”或“×”。