## Sheet1
附件4
营业、办公场所消防设施维护保养维修报价表
序号 | 商品名称 | 商品描述 | 计量单位 | 品牌 | 服务/功能要求 | 数量 | 投标单价（元） | 税率（%） | 投标总价（元） | 备注
1 | 办公楼消防设施维保服务 | 见采购需求正文 | ㎡/月 | / | 见采购需求正文 | 390000
2 | 营业网点（含附行式自助银行）消防设施维保服务 | 见采购需求正文 | 个/季 | / | 见采购需求正文 | 260
3 | 火灾自动报警系统 | 点型光电感烟火灾探测器 | 个 | 海湾、北大青鸟或与主机配套品牌 | 带微处理器、软地址编码 | 300
4 |  | 点型感温火灾探测器 | 个 | 海湾、北大青鸟或与主机配套品牌 | 带微处理器、软地址编码 | 50
5 |  | 可燃探测器 | 个 | 海湾、北大青鸟或与主机配套品牌 | 带微处理器、软地址编码 | 20
6 |  | 手动火灾报警按钮 | 个 | 海湾、北大青鸟或与主机配套品牌 | 带微处理器，带电话插孔 | 100
7 |  | 消火栓按钮 | 个 | 海湾、北大青鸟或与主机配套品牌 | 待微处理器、可恢复式 | 50
8 |  | 火灾声光警报器 | 个 | 海湾、北大青鸟或与主机配套品牌 | 电子编码，DC18V-DC28V | 50
9 |  | 消防警铃 | 个 | 海湾、北大青鸟或与主机配套品牌 |  | 20
10 |  | 各类模块（含电话、广播等） | 个 | 海湾、北大青鸟或与主机配套品牌 | 电子编码，软地址编码 | 100
11 |  | 模块箱 | 个 | 海湾、北大青鸟或与主机配套品牌 |  | 20
12 |  | 火灾显示盘 | 个 | 海湾、北大青鸟或与主机配套品牌 | 电子编码，软地址编码 | 20
13 |  | 消防广播（扬声器） | 个 | 海湾、北大青鸟或与主机配套品牌 | 3W，吸顶式 | 50
14 |  | 消防电话主机 | 台 | 海湾、北大青鸟或与主机配套品牌 |  | 10
15 |  | 消防电话分机 | 个 | 海湾、北大青鸟或与主机配套品牌 | 插孔或编码型固定式分机 | 100
16 |  | 总线隔离器 | 个 | 海湾、北大青鸟或与主机配套品牌 | 支持支路接入 | 50
17 |  | 短路隔离器 |  | 海湾、北大青鸟或与主机配套品牌 |  | 50
18 |  | 各类主机电池（含备用电池） | 个 | 海湾、北大青鸟或与主机配套品牌 | 12V7.0Ah | 20
19 |  | 各类主机电池（含备用电池） | 个 | 海湾、北大青鸟或与主机配套品牌 | 12V24Ah | 20
20 |  | 电源盘 | 个 | 海湾、北大青鸟或与主机配套品牌 |  | 10
21 |  | 消防接线端子箱 | 个 | 海湾、北大青鸟或与主机配套品牌 |  | 20
22 |  | 消防应急广播主机 | 台 | 海湾、北大青鸟或与主机配套品牌 |  | 10
23 |  | 报警主机打印机 | 个 | 海湾、北大青鸟或与主机配套品牌 | 嵌入式微型打印机 | 20
24 |  | 火灾报警控制器（联动型）壁挂 | 台 | 海湾、北大青鸟或与报警系统配套品牌 | 报警、联动、总点数200点以内 | 10
25 |  | 火灾报警控制器（联动型）壁挂 | 台 | 海湾、北大青鸟或与报警系统配套品牌 | 200~500点 | 5
26 |  | 火灾报警控制器（联动型） | 台 | 海湾、北大青鸟或与报警系统配套品牌 | 500~1000点 | 3
27 |  | 单回路板 | 块 | 与报警主机匹配品牌 | 242回路板 | 5
28 |  | 双回路板 | 块 | 与报警主机匹配品牌 | 484回路板 | 5
29 |  | 单双回路板 | 块 | 与报警主机匹配品牌 |  | 5
30 |  | 通讯板 | 块 | 与报警主机匹配品牌 | 与报警主机匹配 | 5
31 | 应急照明与疏散指示系统 | 壁挂式应急照明灯 | 个 | 艺光、准航、神龙、鸣固等相近品牌 | 应急照明时间90分钟 | 300
32 |  | 疏散指示牌 | 个 | 艺光、准航、神龙、鸣固等相近品牌 | 应急照明时间90分钟 | 300
33 |  | 安全出口标示牌 | 个 | 艺光、准航、神龙、鸣固等相近品牌 | 应急照明时间90分钟 | 300
34 |  | 壁挂应急照明集中电源 |  | 艺光、准航、神龙、鸣固等相近品牌 | （36V安全电压，含电源1KW以下） | 10
35 |  | 应急照明集中控制配电箱 | 个 | 艺光、准航、神龙、鸣固等相近品牌 | （含符合国家要求电压电源及灯具点位控制等功能） | 10
36 | 给水系统及消火栓系统 | 消防水泵 | 台 | 川消、闽山、广威等相近品牌 | 按功率市场询价确定 | 5
37 |  | 消防水泵控制柜 | 台 | 川消、闽山、广威等相近品牌 | 11KW | 5
38 |  | 消防水泵控制柜 | 台 | 川消、闽山、广威等相近品牌 | 15KW | 5
39 |  | 消防水泵控制柜 | 台 | 川消、闽山、广威等相近品牌 | 22KW | 2
40 |  | 消防水泵控制柜 | 台 | 川消、闽山、广威等相近品牌 | 37KW | 2
41 |  | 消防水泵控制柜 | 台 | 川消、闽山、广威等相近品牌 | 45KW-55KW | 2
42 |  | 稳压泵+气压罐 | 台 | 川消、闽山、广威等相近品牌 | 按功率市场询价确定 | 2
43 |  | 稳压泵控制柜 | 台 | 川消、闽山、广威等相近品牌 | 2.2KW | 4
44 |  | 消火栓单栓头 | 个 | 川消、闽山、广威等相近品牌 | DN65 | 10
45 |  | 消防水带（加厚） | 米 | 川消、闽山、广威等相近品牌 | 25米 | 10
46 |  | 水枪 | 个 | 川消、闽山、广威等相近品牌 |  | 10
47 |  | 接扣 | 个 | 川消、闽山、广威等相近品牌 |  | 10
48 |  | 消防栓箱 | 个 | 川消、闽山、广威等相近品牌 | （铁皮厚0.8mm）800×650cm | 5
49 |  | 软管卷盘 | 个 | 川消、闽山、广威等相近品牌 |  | 10
50 |  | 试验消火栓（含测压装置、水枪水带） | 个 | 川消、闽山、广威等相近品牌 |  | 4
51 | 自动喷淋系统 | 喷淋泵 | 台 | 按功率市场询价确定 |  | 2
52 |  | 喷淋泵控制柜 | 台 | 按功率市场询价确定 |  | 2
53 |  | 末端试水阀 |  | 上海冠龙、埃美柯等相近品牌 |  | 5
54 |  | 末端试水装置 | 个 | 上海冠龙、埃美柯等相近品牌 | 公称直径25mm以内 | 10
55 |  | 水流指示器 | 个 | 上海冠龙、埃美柯等相近品牌 |  | 10
56 |  | 喷头 | 个 | 上海冠龙、埃美柯等相近品牌 | 玻璃球洒水喷头（直立型/下垂型/边墙型/隐蔽型等） | 50
57 |  | 主要控制闸阀 | 个 | 上海冠龙、泰科、金盾、埃美柯等相近品牌 |  | 5
58 |  | 湿式报警阀组 | 个 | 上海冠龙、泰科、金盾、埃美柯等相近品牌 |  | 2
59 |  | 信号蝶阀 | 个 | 上海冠龙、泰科、金盾、埃美柯等相近品牌 |  | 5
60 |  | 压力开关 | 个 | 上海冠龙、泰科、金盾、埃美柯等相近品牌 |  | 5
61 |  | 自动排气阀 | 个 | 上海冠龙、泰科、金盾、埃美柯等相近品牌 |  | 5
62 |  | 流量开关 | 个 | 上海冠龙、泰科、金盾、埃美柯等相近品牌 |  | 5
63 |  | 水力警铃 | 个 | 上海冠龙、泰科、金盾、埃美柯等相近品牌 |  | 5
64 |  | 压力表 | 个 | 上海冠龙、泰科、金盾、埃美柯等相近品牌 |  | 5
65 |  | 蝶阀 | 个 | 上海冠龙、泰科、金盾、埃美柯等相近品牌 |  | 5
66 |  | 泄压阀 | 个 | 上海冠龙、泰科、金盾、埃美柯等相近品牌 |  | 5
67 |  | 明杆闸阀 | 个 | 上海冠龙、泰科、金盾、埃美柯等相近品牌 |  | 5
68 |  | 止回阀 | 个 | 上海冠龙、泰科、金盾、埃美柯等相近品牌 |  | 5
69 | 气体灭火系统 | 壁挂式气体灭火控制器 | 个 | 海湾、北大青鸟或同等性能品牌 | 可实现2个防区的气体灭火控制 | 5
70 |  | 壁挂式气体灭火控制器 | 个 | 海湾、北大青鸟或同等性能品牌 | 可实现4个防区的气体灭火控制 | 2
71 |  | 紧急启停按钮 | 个 | 海湾、北大青鸟或同等性能品牌 | 电子编码，与气体灭火控制器配套使用 | 10
72 |  | 气体释放警报器 | 个 | 海湾、北大青鸟或同等性能品牌 | 电子编码，与气体灭火控制器配套使用 | 10
73 |  | 喷洒指示灯 | 个 | 海湾、北大青鸟或同等性能品牌 | 电子编码，与气体灭火控制器配套使用 | 8
74 |  | 柜式七氟丙烷灭 火装置 | 台 | 湖南磐龙、北京 正天齐牌、海湾 牌、赛福牌、江 西中科牌或同等性能品牌 | 90L | 10
75 |  | 柜式七氟丙烷灭 火装置 | 台 | 湖南磐龙、北京 正天齐牌、海湾 牌、赛福牌、江 西中科牌或同等性能品牌 | 100L | 10
76 |  | 柜式七氟丙烷灭 火装置 | 台 | 湖南磐龙、北京 正天齐牌、海湾 牌、赛福牌、江 西中科牌或同等性能品牌 | 120L | 8
77 |  | 柜式七氟丙烷灭 火装置 | 台 | 湖南磐龙、北京 正天齐牌、海湾 牌、赛福牌、江 西中科牌或同等性能品牌 | 150L | 4
78 |  | 驱动瓶（氮气启动瓶） | 个 | 湖南磐龙、北京 正天齐牌、海湾 牌、赛福牌、江 西中科牌或同等性能品牌 | 8L | 5
79 |  | 悬挂式七氟丙烷 灭火装置 8kg （电磁启动） | 台 | 胜安、洪湖、绿消、蓝炎或同等性能品牌 | 8KG | 5
80 |  | 悬挂式七氟丙烷 灭火装置 12kg （电磁启动） | 台 | 胜安、洪湖、绿消、蓝炎或同等性能品牌 | 12KG | 5
81 |  | 悬挂式七氟丙烷 灭火装置 25kg （电磁启动） | 台 | 胜安、洪湖、绿消、蓝炎或同等性能品牌 | 25KG | 4
82 | 灭火器 | 手提式干粉灭火器 | 具 | 胜安、洪湖、绿消、蓝炎或同等性能品牌 | 4KGABC，自带身份认证 | 400
83 |  | 手提式干粉灭火器 | 具 | 胜安、洪湖、绿消、蓝炎或同等性能品牌 | 2KG，自带身份认证 | 400
84 |  | 手提式干粉灭火器 | 具 | 胜安、洪湖、绿消、蓝炎或同等性能品牌 | 5KG，自带身份认证 | 200
85 |  | 手提式二氧化碳灭火器 | 具 | 胜安、洪湖、绿消、蓝炎或同等性能品牌 | 2KG，自带身份认证 | 200
86 |  | 手提式二氧化碳灭火器 | 具 | 胜安、洪湖、绿消、蓝炎或同等性能品牌 | 3KG，自带身份认证 | 200
87 |  | 悬挂式干粉灭火器(定温） | 具 | 胜安、洪湖、绿消、蓝炎或同等性能品牌 | 4㎏ | 50
88 |  | 悬挂式干粉灭火器(定温） | 具 | 胜安、洪湖、绿消、蓝炎或同等性能品牌 | 6㎏ | 50
89 |  | 悬挂式干粉灭火器(定温） | 具 | 胜安、洪湖、绿消、蓝炎或同等性能品牌 | 8㎏ | 50
90 |  | 悬挂式干粉灭火器(定温） | 具 | 胜安、洪湖、绿消、蓝炎或同等性能品牌 | 10㎏ | 20
91 |  | 手推式24㎏二氧化碳灭火器 | 台 | 胜安、洪湖、绿消、蓝炎或同等性能品牌 | 2KG，自带身份认证 | 10
92 |  | 手推式30㎏干粉灭火器 | 台 | 胜安、洪湖、绿消、蓝炎或同等性能品牌 | 不锈钢980ml+固定带 | 10
93 |  | 水基型灭火器 | 具 | 胜安、洪湖、绿消、蓝炎或同等性能品牌 | 3kg，自带身份认证 | 50
94 |  | 灭火器箱（4个装） | 个 | 绿消、鸣固、浙星或同等性能品牌 |  | 100
95 |  | 灭火器箱（2个装） | 个 | 绿消、鸣固、浙星或同等性能品牌 |  | 100
96 |  | 消火栓或灭火器等操作指南 | 张 | / |  | 500
97 |  | 消防检查记录卡 | 100套 | / | 卡、套、扎带 | 50
98 | 防排烟系统 | 消防排烟风机联 动控制柜 | 台 | 绿岛风、政通和或同等性能品牌 | 2.2KW~5.5KW | 4
99 |  | 消防排烟风机联 动控制柜 | 台 | 绿岛风、政通和或同等性能品牌 | 7.5KW~11KW | 4
100 |  | 消防排烟风机联 动控制柜 | 台 | 绿岛风、政通和或同等性能品牌 | 22KW~37KW | 4
101 |  | 消防排烟风机联 动控制柜 | 台 | 绿岛风、政通和或同等性能品牌 | 2.2KW | 4
102 |  | 风管含角铁法兰 | ㎡ | 绿岛风、政通和或同等性能品牌 | 1.2厚 | 50
103 |  | 风管玻璃棉隔热 | m³ | 绿岛风、政通和或同等性能品牌 |  | 1
104 |  | 排烟风机 | 台 | 绿岛风、政通和或同等性能品牌 | 按功率市场询价确定 | 2
105 |  | 防火封堵 防火隔板 | ㎡ | / |  | 20
106 |  | 防火封堵 防火胶泥 | m³ | / |  | 0.5
107 |  | 防火阀（70℃熔断关闭） | 个 | 绿岛风、政通和或同等性能品牌 | 周长≤3600mm | 10
108 |  | 防火阀（70℃熔断关闭） | 个 | 绿岛风、政通和或同等性能品牌 | 周长≤2200mm | 10
109 |  | 排烟防火阀（280℃关闭） | 个 | 绿岛风、政通和或同等性能品牌 | 周长≤3600mm | 10
110 |  | 排烟防火阀（280℃关闭） | 个 | 绿岛风、政通和或同等性能品牌 | 周长≤2200mm | 10
111 |  | 送风阀 | 个 | 绿岛风、政通和或同等性能品牌 | 周长≤3600mm | 10
112 |  | 送风阀 | 个 | 绿岛风、政通和或同等性能品牌 | 周长≤2200mm | 10
113 |  | 铝合金百叶风口 | 个 | 绿岛风、政通和或同等性能品牌 | 周长小于1800mm | 20
114 |  | 铝合金百叶风口 | 个 | 绿岛风、政通和或同等性能品牌 | 周长小于2500mm | 20
115 |  | 铝合金百叶风口 | 个 | 绿岛风、政通和或同等性能品牌 | 周长小于3300mm | 20
116 | 分隔系统 | 甲级钢质防火门（含配套五金、含灌浆） | ㎡ | 美心、红太阳、海特或同等性能品牌 |  | 100
117 |  | 乙级钢质防火门（含配套五金、含灌浆） | ㎡ | 美心、红太阳、海特或同等性能品牌 |  | 50
118 |  | 丙级钢质防火门（含配套五金、含灌浆） | ㎡ | 美心、红太阳、海特或同等性能品牌 |  | 50
119 |  | 常开防火门监控模块 | 块 | 海湾、北大青鸟或与报警系统配套品牌 |  | 100
120 |  | 防火门监控主机 | 台 | 海湾、北大青鸟或与报警系统配套品牌 |  | 5
121 |  | 门磁开关 | 套 | 海湾、北大青鸟或与报警系统配套品牌 |  | 100
122 |  | 电磁释放器 | 套 | 海湾、北大青鸟或与报警系统配套品牌 |  | 100
123 |  | 防火门门锁含门把手 | 套 | 皇冠等相近品牌 |  | 100
124 |  | 防火门五金百页 | 套 | 皇冠等相近品牌 |  | 100
125 |  | 防火铰链 | 套 | 皇冠等相近品牌 |  | 100
126 |  | 闭门器 | 套 | 皇冠等相近品牌 | 不限位，静音闭合，拉力适中 | 100
127 |  | 顺序器 | 套 | 皇冠等相近品牌 | 不锈钢 | 100
128 | 线缆等辅材 | 电线电缆（报警线） | 米 | 桂林国际、阳工等相近品牌 | 2*1.5mm² | 1000
129 |  | 电线电缆（电话线） | 米 | 桂林国际、阳工等相近品牌 | 2*2.5mm² | 1000
130 |  | 电线电缆（电源线） | 米 | 桂林国际、阳工等相近品牌 | 4mm² | 1000
131 |  | 镀锌金属线管 | 米 | 桂林国际、阳工等相近品牌 | DN15*1.0 | 300
132 |  | 镀锌金属线管 | 米 | 桂林国际、阳工等相近品牌 | DN20*1.0 | 300
133 |  | 镀锌金属线管 | 米 | 桂林国际、阳工等相近品牌 | DN25*1.0 | 300
134 |  | 镀锌金属线管 | 米 | 桂林国际、阳工等相近品牌 | DN32*1.0 | 300
135 |  | KBG管 | 米 | 桂林国际、阳工等相近品牌 | DN25 | 500
136 |  | PVC阻燃管 | 米 | 桂林国际、阳工等相近品牌 | DN25 | 500
137 |  | 金属线槽 | 米 | 南宁乔顿、高科等相近品牌 | 300*150*1.5 | 300
138 |  | 金属线槽 | 米 | 南宁乔顿、高科等相近品牌 | 200*100*1.5 | 300
139 |  | 金属线槽 | 米 | 南宁乔顿、高科等相近品牌 | 50*50*1 | 300
140 |  | 防火桥架 | 米 | 南宁乔顿、高科等相近品牌 | CT:150*75 | 300
141 |  | 暗配焊接钢管 | 米 | 南宁乔顿、高科等相近品牌 |  | 300
142 |  | 凿槽及恢复 | 米 | / |  | 800
143 |  | 热镀锌钢管（含钢管配件） | 米 | 南宁乔顿、高科等相近品牌 | DN25 | 300
144 |  | 热镀锌钢管（含钢管配件） | 米 | 南宁乔顿、高科等相近品牌 | DN32 | 300
145 |  | 热镀锌钢管（含钢管配件） | 米 | 南宁乔顿、高科等相近品牌 | DN40 | 100
146 |  | 热镀锌钢管（含钢管配件） | 米 | 南宁乔顿、高科等相近品牌 | DN50 | 100
147 |  | 热镀锌钢管（含钢管配件） | 米 | 南宁乔顿、高科等相近品牌 | DN65 | 100
148 |  | 热镀锌钢管（含钢管配件） | 米 | 南宁乔顿、高科等相近品牌 | DN80 | 100
149 |  | 热镀锌钢管（含钢管配件） | 米 | 南宁乔顿、高科等相近品牌 | DN100 | 100
150 |  | 消防设备标识牌 | 块 | / |  | 1000
151 | 防汛设施 | 铝合金防汛挡板 （根据实际尺寸 定制） | ㎡ | / |  | 100
152 |  | 吸水膨胀袋（免装砂） | 袋 | / | 加厚帆布 | 300
153 |  | 吸水膨胀袋（免装砂） | 袋 | / | 加厚帆布 | 300
154 |  | 吸水膨胀袋（免装砂） | 袋 | / | 加厚帆布 | 300
155 |  | 吸水膨胀袋（免装砂） | 袋 | / | 加厚帆布 | 300
156 |  | 吸水膨胀袋（免装砂） | 袋 | / | 加厚帆布 | 300
157 |  | 吸水膨胀袋（免装砂） | 袋 | / | 加厚帆布 | 300
158 |  | 吸水膨胀袋（免装砂） | 袋 | / | 加厚帆布 | 300
159 | 微型消防站设备 | 消防轻型安全绳 | 米 | / | 30米 | 20
160 |  | 消防头盔 | 个 | / |  | 10
161 |  | 消防员灭火防护 靴 | 双 | / |  | 10
162 |  | 消防安全腰带 | 条 | / |  | 10
163 |  | 消防手套 | 套 | / |  | 10
164 |  | 消防员灭火防护 服 | 套 | / |  | 10
165 |  | 微型消防站柜 | 个 | / | （800*500*250） | 3
166 |  | 手持对讲机 | 个 | / |  | 10
167 |  | 喊话器 | 个 | / |  | 10
168 |  | 过滤式消防自救呼吸器 | 个 | 兴安(TZL30)、火焰战士等相近品牌 | 30分钟 | 420
169 |  | 强光手电 | 个 | / |  | 10
170 |  | 佩戴式防爆照明灯 | 个 | / |  | 10
171 |  | 消防呼救器 | 个 | 正泽、战术国度、泥泽等相近品牌 |  | 10
172 |  | 消防水枪 | 个 | / |  | 10
173 |  | 水带+接口 | 条 | / | 16-65-25米 | 10
174 |  | 单杠梯（选配） | 个 | / | 3米高 | 10
175 |  | 消火栓扳手 | 个 | / |  | 10
176 |  | 撬棍铁铤 | 个 | / | GW-6815 | 10
177 |  | 消防斧 | 把 | / | 国标（KD65） | 10
178 |  | 绝缘剪断钳 | 个 | / |  | 10
179 |  | 消防铲 | 个 | / |  | 10
180 |  | 消防桶 | 个 | / |  | 10
181 |  | 黄黑警示带 | 卷 | / | 48mm*33米/卷，加厚耐磨 | 10
182 |  | 灭火毯（玻璃纤维防火毯） | 张 | 黄驰、火焰战士等相近品牌 | 1.5m*1.5m | 30
183 | 零星维修 | 消防设施零星维修工时 | 元/0.5工日 | / | 人工费 | 160
合计