## 封-1招标工程量清单
桂林建行阳朔支行办公楼加固项目
工程
招标工程量清单
招 标 人:
(单位盖章)
造价咨询人:
(单位盖章)
软件名称及版本号:博奥云计价软件
工程计价软件测评合格编号:2016J02
封-1

## 表-01总说明
总 说 明
工程名称:桂林建行阳朔支行办公楼加固项目 | 第1页 共1页
一、工程概况
（1）项目名称：阳朔建行结构加固项目
（2）项目建设内容：阳朔建行结构加固项目设计图纸范围内的一层至四层拆除工程、加固工程，外立面装修工程；三层、四层装饰装修工程、安装工程。
二、编制依据
（1）施工图设计文件；
（2）《建设工程工程量清单计价规范》（GB 50500-2013)。
（3）《建设工程工程量清单计价规范》（GB50854~50862-2013）广西壮族自治区实施细则（修订版）；
（4）2024年《广西壮族自治区拆除工程消耗量定额》及配套费用定额；
（5）2024年《广西壮族自治区建筑装饰装修工程消耗量定额》及配套费用定额；
（6）2024年《广西壮族自治区房屋修缮工程消耗量及费用定额》及配套费用定额；
（7）2023年《广西壮族自治区安装工程消耗量及费用定额》及配套费用定额；
（8）桂建标[2019]12号文《自治区住房城乡建设厅关于调整建设工程计价增值税税率的通知》；
（9）桂建标[2023]7号文《自治区住房城乡建设厅关于调整建设工程定额人工费及有关费率的通知》；
（10）材料价格参照《桂林市建设工程造价信息》桂林市材料价格，对于造价信息没有发布价格信息的材料，其价格参照市场价。
三、其他情况说明
1、本工程渣土外运运距暂按5km，结算以实际发生为准。
2、该项目暂列金额为253895.24元，结算以实际发生为准。
表-01

## 扉-1招标工程量清单
桂林建行阳朔支行办公楼加固项目
工程
招标工程量清单
招标人: |  |  | 造价咨询人:
|  | (单位盖章) |  |  | (单位盖章)
法定代表人 |  |  | 法定代表人
或其授权人 | : |  | 或其授权人 | :
|  | (签字或盖章) |  |  | (签字或盖章)
编制人: |  |  | 复核人:
|  | (造价人员签字盖专用章) |  |  | (造价工程师签字盖专用章)
编制时间: |  |  | 复核时间:
软件名称及版本号:博奥云计价软件
工程计价软件测评合格编号:2016J02
扉-1

## 表-02建设项目建筑安装工程费汇总表
建设项目建筑安装工程费汇总表 （适用于单价合同）
工程名称:桂林建行阳朔支行办公楼加固项目 |  |  | 第1页 共1页
序号 | 单项工程名称 | 金额(元) | 其中:(元)
|  |  | 暂估价 | 安全文明施工费
1.1 | 外部拆除部分
1.2 | 内部拆除部分
1.3 | 加固工程部分
1.4 | 内部装修部分
1.5 | 专项配套部分
1.6 | 外部装修部分
1.7 | 暂列金额
建筑安装工程费合计
表-02

## 表-03单项工程建筑安装工程费汇总表
单项工程建筑安装工程费汇总表 （适用于单价合同）
工程名称:桂林建行阳朔支行办公楼加固项目 |  |  | 第1页 共1页
序号 | 单位工程名称 | 金额(元) | 其中:(元)
|  |  | 暂估价 | 安全文明施工费
1.1.1 | 外部拆除工程（一层）
1.1.2 | 外部拆除工程（二层）
1.1.3 | 外部拆除工程（三层）
1.1.4 | 外部拆除工程（四层）
1.2.1 | 内部拆除工程（一层）
1.2.2 | 内部拆除工程（二层）
1.2.3 | 内部拆除工程（三层）
1.2.4 | 内部拆除工程（四层）
1.3.1 | 加固工程
1.4.1 | 内部装修工程（一层）
1.4.2 | 内部装修工程（二层）
1.4.3 | 内部装修工程（三层）
1.4.4 | 内部装修工程（四层）
1.5.1 | 安装工程（一、二层）
1.5.2 | 安装工程（三、四层）
1.6.1 | 外墙面装修工程（一层）
1.6.2 | 外墙面装修工程（二层）
1.6.3 | 外墙面装修工程（三层）
1.6.4 | 外墙面装修工程（四层）
1.6.5 | 招牌装修工程（一层）
1.6.6 | 营业大厅外立面装修工程（一层）
1.7.1 | 暂列金额（一、二层）
1.7.2 | 暂列金额（三、四层）
建筑安装工程费合计
表-03

## 表-04单位工程建筑安装工程费汇总表
单位工程建筑安装工程费汇总表 （适用于单价合同）
工程名称:桂林建行阳朔支行办公楼加固项目 |  | 第1页 共10页
序号 | 汇总内容 | 金额(元) | 备注
外部拆除工程（一层）
一 | 2024拆除工程一般计税法
1 | 分部分项工程和单价措施项目费用合计
1.1 | 其中:材料暂估价
2 | 总价措施项目费用合计
2.1 | 其中：安全文明施工费
3 | 其他项目费用合计
4 | 建筑安装工程费＝1+2+3
工程总价
1 | 分部分项工程和单价措施项目费用合计
1.1 | 其中:材料暂估价
2 | 总价措施项目费用合计
2.1 | 其中：安全文明施工费
3 | 其他项目费用合计
4 | 建筑安装工程费＝1+2+3
外部拆除工程（二层）
一 | 2024拆除工程一般计税法
1 | 分部分项工程和单价措施项目费用合计
1.1 | 其中:材料暂估价
2 | 总价措施项目费用合计
2.1 | 其中：安全文明施工费
3 | 其他项目费用合计
4 | 建筑安装工程费＝1+2+3
工程总价
1 | 分部分项工程和单价措施项目费用合计
1.1 | 其中:材料暂估价
2 | 总价措施项目费用合计
2.1 | 其中：安全文明施工费
3 | 其他项目费用合计
4 | 建筑安装工程费＝1+2+3
外部拆除工程（三层）
一 | 2024拆除工程一般计税法
1 | 分部分项工程和单价措施项目费用合计
1.1 | 其中:材料暂估价
2 | 总价措施项目费用合计
2.1 | 其中：安全文明施工费
表-04
单位工程建筑安装工程费汇总表 （适用于单价合同）
工程名称:桂林建行阳朔支行办公楼加固项目 |  | 第2页 共10页
序号 | 汇总内容 | 金额(元) | 备注
3 | 其他项目费用合计
4 | 建筑安装工程费＝1+2+3
工程总价
1 | 分部分项工程和单价措施项目费用合计
1.1 | 其中:材料暂估价
2 | 总价措施项目费用合计
2.1 | 其中：安全文明施工费
3 | 其他项目费用合计
4 | 建筑安装工程费＝1+2+3
外部拆除工程（四层）
一 | 2024拆除工程一般计税法
1 | 分部分项工程和单价措施项目费用合计
1.1 | 其中:材料暂估价
2 | 总价措施项目费用合计
2.1 | 其中：安全文明施工费
3 | 其他项目费用合计
4 | 建筑安装工程费＝1+2+3
工程总价
1 | 分部分项工程和单价措施项目费用合计
1.1 | 其中:材料暂估价
2 | 总价措施项目费用合计
2.1 | 其中：安全文明施工费
3 | 其他项目费用合计
4 | 建筑安装工程费＝1+2+3
内部拆除工程（一层）
一 | 2024拆除工程一般计税法
1 | 分部分项工程和单价措施项目费用合计
1.1 | 其中:材料暂估价
2 | 总价措施项目费用合计
2.1 | 其中：安全文明施工费
3 | 其他项目费用合计
4 | 建筑安装工程费＝1+2+3
工程总价
1 | 分部分项工程和单价措施项目费用合计
1.1 | 其中:材料暂估价
2 | 总价措施项目费用合计
表-04
单位工程建筑安装工程费汇总表 （适用于单价合同）
工程名称:桂林建行阳朔支行办公楼加固项目 |  | 第3页 共10页
序号 | 汇总内容 | 金额(元) | 备注
2.1 | 其中：安全文明施工费
3 | 其他项目费用合计
4 | 建筑安装工程费＝1+2+3
内部拆除工程（二层）
一 | 2024拆除工程一般计税法
1 | 分部分项工程和单价措施项目费用合计
1.1 | 其中:材料暂估价
2 | 总价措施项目费用合计
2.1 | 其中：安全文明施工费
3 | 其他项目费用合计
4 | 建筑安装工程费＝1+2+3
工程总价
1 | 分部分项工程和单价措施项目费用合计
1.1 | 其中:材料暂估价
2 | 总价措施项目费用合计
2.1 | 其中：安全文明施工费
3 | 其他项目费用合计
4 | 建筑安装工程费＝1+2+3
内部拆除工程（三层）
一 | 2024拆除工程一般计税法
1 | 分部分项工程和单价措施项目费用合计
1.1 | 其中:材料暂估价
2 | 总价措施项目费用合计
2.1 | 其中：安全文明施工费
3 | 其他项目费用合计
4 | 建筑安装工程费＝1+2+3
工程总价
1 | 分部分项工程和单价措施项目费用合计
1.1 | 其中:材料暂估价
2 | 总价措施项目费用合计
2.1 | 其中：安全文明施工费
3 | 其他项目费用合计
4 | 建筑安装工程费＝1+2+3
内部拆除工程（四层）
一 | 2024拆除工程一般计税法
1 | 分部分项工程和单价措施项目费用合计
表-04
单位工程建筑安装工程费汇总表 （适用于单价合同）
工程名称:桂林建行阳朔支行办公楼加固项目 |  | 第4页 共10页
序号 | 汇总内容 | 金额(元) | 备注
1.1 | 其中:材料暂估价
2 | 总价措施项目费用合计
2.1 | 其中：安全文明施工费
3 | 其他项目费用合计
4 | 建筑安装工程费＝1+2+3
工程总价
1 | 分部分项工程和单价措施项目费用合计
1.1 | 其中:材料暂估价
2 | 总价措施项目费用合计
2.1 | 其中：安全文明施工费
3 | 其他项目费用合计
4 | 建筑安装工程费＝1+2+3
加固工程
一 | 2024修缮工程一般计税法
1 | 分部分项工程和单价措施项目费用合计
1.1 | 其中:材料暂估价
2 | 总价措施项目费用合计
2.1 | 其中：安全文明施工费
3 | 其他项目费用合计
4 | 建筑安装工程费＝1+2+3
工程总价
1 | 分部分项工程和单价措施项目费用合计
1.1 | 其中:材料暂估价
2 | 总价措施项目费用合计
2.1 | 其中：安全文明施工费
3 | 其他项目费用合计
4 | 建筑安装工程费＝1+2+3
内部装修工程（一层）
一 | 2024建筑装饰装修工程一般计税法
1 | 分部分项工程和单价措施项目费用合计
1.1 | 其中:材料暂估价
2 | 总价措施项目费用合计
2.1 | 其中：安全文明施工费
3 | 其他项目费用合计
4 | 建筑安装工程费＝1+2+3
工程总价
表-04
单位工程建筑安装工程费汇总表 （适用于单价合同）
工程名称:桂林建行阳朔支行办公楼加固项目 |  | 第5页 共10页
序号 | 汇总内容 | 金额(元) | 备注
1 | 分部分项工程和单价措施项目费用合计
1.1 | 其中:材料暂估价
2 | 总价措施项目费用合计
2.1 | 其中：安全文明施工费
3 | 其他项目费用合计
4 | 建筑安装工程费＝1+2+3
内部装修工程（二层）
一 | 2024建筑装饰装修工程一般计税法
1 | 分部分项工程和单价措施项目费用合计
1.1 | 其中:材料暂估价
2 | 总价措施项目费用合计
2.1 | 其中：安全文明施工费
3 | 其他项目费用合计
4 | 建筑安装工程费＝1+2+3
工程总价
1 | 分部分项工程和单价措施项目费用合计
1.1 | 其中:材料暂估价
2 | 总价措施项目费用合计
2.1 | 其中：安全文明施工费
3 | 其他项目费用合计
4 | 建筑安装工程费＝1+2+3
内部装修工程（三层）
一 | 2024建筑装饰装修工程一般计税法
1 | 分部分项工程和单价措施项目费用合计
1.1 | 其中:材料暂估价
2 | 总价措施项目费用合计
2.1 | 其中：安全文明施工费
3 | 其他项目费用合计
4 | 建筑安装工程费＝1+2+3
工程总价
1 | 分部分项工程和单价措施项目费用合计
1.1 | 其中:材料暂估价
2 | 总价措施项目费用合计
2.1 | 其中：安全文明施工费
3 | 其他项目费用合计
4 | 建筑安装工程费＝1+2+3
表-04
单位工程建筑安装工程费汇总表 （适用于单价合同）
工程名称:桂林建行阳朔支行办公楼加固项目 |  | 第6页 共10页
序号 | 汇总内容 | 金额(元) | 备注
内部装修工程（四层）
一 | 2024建筑装饰装修工程一般计税法
1 | 分部分项工程和单价措施项目费用合计
1.1 | 其中:材料暂估价
2 | 总价措施项目费用合计
2.1 | 其中：安全文明施工费
3 | 其他项目费用合计
4 | 建筑安装工程费＝1+2+3
工程总价
1 | 分部分项工程和单价措施项目费用合计
1.1 | 其中:材料暂估价
2 | 总价措施项目费用合计
2.1 | 其中：安全文明施工费
3 | 其他项目费用合计
4 | 建筑安装工程费＝1+2+3
安装工程（一、二层）
一 | 2023给排水、燃气、电气、通风空调、消防、建筑智能、通信、自控仪表工程一般计税法
1 | 分部分项工程和单价措施项目费用合计
1.1 | 其中:材料暂估价
2 | 总价措施项目费用合计
2.1 | 其中：安全文明施工费
3 | 其他项目费用合计
4 | 建筑安装工程费＝1+2+3
工程总价
1 | 分部分项工程和单价措施项目费用合计
1.1 | 其中:材料暂估价
2 | 总价措施项目费用合计
2.1 | 其中：安全文明施工费
3 | 其他项目费用合计
4 | 建筑安装工程费＝1+2+3
安装工程（三、四层）
一 | 2023给排水、燃气、电气、通风空调、消防、建筑智能、通信、自控仪表工程一般计税法
1 | 分部分项工程和单价措施项目费用合计
1.1 | 其中:材料暂估价
2 | 总价措施项目费用合计
表-04
单位工程建筑安装工程费汇总表 （适用于单价合同）
工程名称:桂林建行阳朔支行办公楼加固项目 |  | 第7页 共10页
序号 | 汇总内容 | 金额(元) | 备注
2.1 | 其中：安全文明施工费
3 | 其他项目费用合计
4 | 建筑安装工程费＝1+2+3
工程总价
1 | 分部分项工程和单价措施项目费用合计
1.1 | 其中:材料暂估价
2 | 总价措施项目费用合计
2.1 | 其中：安全文明施工费
3 | 其他项目费用合计
4 | 建筑安装工程费＝1+2+3
外墙面装修工程（一层）
一 | 2024建筑装饰装修工程一般计税法
1 | 分部分项工程和单价措施项目费用合计
1.1 | 其中:材料暂估价
2 | 总价措施项目费用合计
2.1 | 其中：安全文明施工费
3 | 其他项目费用合计
4 | 建筑安装工程费＝1+2+3
工程总价
1 | 分部分项工程和单价措施项目费用合计
1.1 | 其中:材料暂估价
2 | 总价措施项目费用合计
2.1 | 其中：安全文明施工费
3 | 其他项目费用合计
4 | 建筑安装工程费＝1+2+3
外墙面装修工程（二层）
一 | 2024建筑装饰装修工程一般计税法
1 | 分部分项工程和单价措施项目费用合计
1.1 | 其中:材料暂估价
2 | 总价措施项目费用合计
2.1 | 其中：安全文明施工费
3 | 其他项目费用合计
4 | 建筑安装工程费＝1+2+3
工程总价
1 | 分部分项工程和单价措施项目费用合计
1.1 | 其中:材料暂估价
表-04
单位工程建筑安装工程费汇总表 （适用于单价合同）
工程名称:桂林建行阳朔支行办公楼加固项目 |  | 第8页 共10页
序号 | 汇总内容 | 金额(元) | 备注
2 | 总价措施项目费用合计
2.1 | 其中：安全文明施工费
3 | 其他项目费用合计
4 | 建筑安装工程费＝1+2+3
外墙面装修工程（三层）
一 | 2024建筑装饰装修工程一般计税法
1 | 分部分项工程和单价措施项目费用合计
1.1 | 其中:材料暂估价
2 | 总价措施项目费用合计
2.1 | 其中：安全文明施工费
3 | 其他项目费用合计
4 | 建筑安装工程费＝1+2+3
工程总价
1 | 分部分项工程和单价措施项目费用合计
1.1 | 其中:材料暂估价
2 | 总价措施项目费用合计
2.1 | 其中：安全文明施工费
3 | 其他项目费用合计
4 | 建筑安装工程费＝1+2+3
外墙面装修工程（四层）
一 | 2024建筑装饰装修工程一般计税法
1 | 分部分项工程和单价措施项目费用合计
1.1 | 其中:材料暂估价
2 | 总价措施项目费用合计
2.1 | 其中：安全文明施工费
3 | 其他项目费用合计
4 | 建筑安装工程费＝1+2+3
工程总价
1 | 分部分项工程和单价措施项目费用合计
1.1 | 其中:材料暂估价
2 | 总价措施项目费用合计
2.1 | 其中：安全文明施工费
3 | 其他项目费用合计
4 | 建筑安装工程费＝1+2+3
招牌装修工程（一层）
一 | 2024建筑装饰装修工程一般计税法
表-04
单位工程建筑安装工程费汇总表 （适用于单价合同）
工程名称:桂林建行阳朔支行办公楼加固项目 |  | 第9页 共10页
序号 | 汇总内容 | 金额(元) | 备注
1 | 分部分项工程和单价措施项目费用合计
1.1 | 其中:材料暂估价
2 | 总价措施项目费用合计
2.1 | 其中：安全文明施工费
3 | 其他项目费用合计
4 | 建筑安装工程费＝1+2+3
工程总价
1 | 分部分项工程和单价措施项目费用合计
1.1 | 其中:材料暂估价
2 | 总价措施项目费用合计
2.1 | 其中：安全文明施工费
3 | 其他项目费用合计
4 | 建筑安装工程费＝1+2+3
营业大厅外立面装修工程（一层）
一 | 2024建筑装饰装修工程一般计税法
1 | 分部分项工程和单价措施项目费用合计
1.1 | 其中:材料暂估价
2 | 总价措施项目费用合计
2.1 | 其中：安全文明施工费
3 | 其他项目费用合计
4 | 建筑安装工程费＝1+2+3
工程总价
1 | 分部分项工程和单价措施项目费用合计
1.1 | 其中:材料暂估价
2 | 总价措施项目费用合计
2.1 | 其中：安全文明施工费
3 | 其他项目费用合计
4 | 建筑安装工程费＝1+2+3
暂列金额（一、二层）
一 | 2024建筑装饰装修工程一般计税法
1 | 分部分项工程和单价措施项目费用合计
1.1 | 其中:材料暂估价
2 | 总价措施项目费用合计
2.1 | 其中：安全文明施工费
3 | 其他项目费用合计
4 | 建筑安装工程费＝1+2+3
表-04
单位工程建筑安装工程费汇总表 （适用于单价合同）
工程名称:桂林建行阳朔支行办公楼加固项目 |  | 第10页 共10页
序号 | 汇总内容 | 金额(元) | 备注
工程总价
1 | 分部分项工程和单价措施项目费用合计
1.1 | 其中:材料暂估价
2 | 总价措施项目费用合计
2.1 | 其中：安全文明施工费
3 | 其他项目费用合计
4 | 建筑安装工程费＝1+2+3
暂列金额（三、四层）
一 | 2024建筑装饰装修工程一般计税法
1 | 分部分项工程和单价措施项目费用合计
1.1 | 其中:材料暂估价
2 | 总价措施项目费用合计
2.1 | 其中：安全文明施工费
3 | 其他项目费用合计
4 | 建筑安装工程费＝1+2+3
工程总价
1 | 分部分项工程和单价措施项目费用合计
1.1 | 其中:材料暂估价
2 | 总价措施项目费用合计
2.1 | 其中：安全文明施工费
3 | 其他项目费用合计
4 | 建筑安装工程费＝1+2+3
工程项目汇总
1 | 分部分项工程和单价措施项目费用合计
1.1 | 其中:材料暂估价
2 | 总价措施项目费用合计
2.1 | 其中：安全文明施工费
3 | 其他项目费用合计
4 | 建筑安装工程费＝1+2+3
表-04

## 表-08分部分项工程和单价措施项目费用表
分部分项工程和单价措施项目费用表 （适用于单价合同）
工程名称:桂林建行阳朔支行办公楼加固项目 | [5 empty] | 第1页 共46页
序号 | 项目编码 | 项目名称及 项目特征描述 | 计量 单位 | 工程量 | 金额(元)
[5 empty] | 综合单价 | 合价 | 其中： 暂估价
外部拆除工程（一层）
分部分项工程
| 1. | 一层拆除部分
1 | 010401004001 | 凿除多孔砖墙 1.凿除部位：一层凿除外墙部分砖墙 |  | 34.67
2 | 011606002001 | 墙柱面龙骨及饰面拆除 1.拆除部位：一层营业大厅铝塑板招牌 2.拆除方式:人工拆除 | ㎡ | 42.54
3 | 011604002001 | 立面抹灰层拆除 1.拆除部位:一层外墙涂料铲除 2.拆除方式:人工拆除 3.工作内容：铲除外墙面涂料层、抹灰层至毛坯状态 | ㎡ | 115.58
4 | 011610002001 | 金属窗拆除 1.拆除部位：一层原有铝合金窗 2.拆除方式:人工拆除 | ㎡ | 3.60
5 | 011610002002 | 营业大厅卷闸门拆除 1.拆除部位：一层营业大厅 2.拆除方式:人工拆除 | ㎡ | 43.14
6 | 011613002001 | 防弹玻璃拆除 1.拆除部位：一层营业大厅原有玻璃隔断拆除 2.拆除方式:人工拆除 | ㎡ | 37.18
7 | 011610002003 | 地弹门拆除 1.拆除部位：一层营业大厅原有地弹门 2.拆除方式:人工拆除 | ㎡ | 9.11
8 | 010103002001 | 垃圾装袋人工搬运 | 项 | 1
9 | 010103002002 | 余土弃置 1.废弃料品种:建筑垃圾、土方 2.运距:暂按5km，结算以实际为准 |  | 76.27
小计
∑人工费
∑材料费
∑机械费
∑管理费
∑利润
∑增值税
单价措施项目
小计
∑人工费
注：材料设备暂估价计入工程量清单综合单价报价。
表-08
分部分项工程和单价措施项目费用表 （适用于单价合同）
工程名称:桂林建行阳朔支行办公楼加固项目 | [5 empty] | 第2页 共46页
序号 | 项目编码 | 项目名称及 项目特征描述 | 计量 单位 | 工程量 | 金额(元)
[5 empty] | 综合单价 | 合价 | 其中： 暂估价
∑材料费
∑机械费
∑管理费
∑利润
∑增值税
合计
∑人工费
∑材料费
∑机械费
∑管理费
∑利润
∑增值税
外部拆除工程（二层）
分部分项工程
| 1. | 二层拆除部分
10 | 010401004002 | 凿除多孔砖墙 1.凿除部位：二层凿除外墙部分砖墙 |  | 31.60
11 | 011604002002 | 立面抹灰层拆除 1.拆除部位:二层外墙涂料铲除 2.拆除方式:人工拆除 3.工作内容：铲除外墙面涂料层、抹灰层至毛坯状态 | ㎡ | 101.21
12 | 011610002004 | 金属窗拆除 1.拆除部位：二层原有铝合金窗 2.拆除方式:人工拆除 | ㎡ | 61.88
13 | 011610002005 | 不锈钢防盗网拆除 1.拆除部位：二层防盗网 2.拆除方式:人工拆除 | ㎡ | 61.88
14 | 010103002003 | 垃圾装袋人工搬运 | 项 | 1
15 | 010103002004 | 余土弃置 1.废弃料品种:建筑垃圾、土方 2.运距:暂按5km，结算以实际为准 |  | 62.56
小计
∑人工费
∑材料费
∑机械费
∑管理费
∑利润
∑增值税
注：材料设备暂估价计入工程量清单综合单价报价。
表-08
分部分项工程和单价措施项目费用表 （适用于单价合同）
工程名称:桂林建行阳朔支行办公楼加固项目 | [5 empty] | 第3页 共46页
序号 | 项目编码 | 项目名称及 项目特征描述 | 计量 单位 | 工程量 | 金额(元)
[5 empty] | 综合单价 | 合价 | 其中： 暂估价
单价措施项目
小计
∑人工费
∑材料费
∑机械费
∑管理费
∑利润
∑增值税
合计
∑人工费
∑材料费
∑机械费
∑管理费
∑利润
∑增值税
外部拆除工程（三层）
分部分项工程
| 1. | 三层拆除部分
16 | 010401004003 | 凿除多孔砖墙 1.凿除部位：三层凿除外墙部分砖墙 |  | 28.98
17 | 011604002003 | 立面抹灰层拆除 1.拆除部位:三层外墙涂料铲除 2.拆除方式:人工拆除 3.工作内容：铲除外墙面涂料层、抹灰层至毛坯状态 | ㎡ | 109.97
18 | 011610002006 | 金属窗拆除 1.拆除部位：三层原有铝合金窗 2.拆除方式:人工拆除 | ㎡ | 53.11
19 | 011610002007 | 不锈钢防盗网拆除 1.拆除部位：三层防盗网 2.拆除方式:人工拆除 | ㎡ | 53.11
20 | 011610002008 | 空调机位拆除 1.拆除部位：三层空调机位处 2.拆除方式:人工拆除 | ㎡ | 17.94
21 | 010103002005 | 垃圾装袋人工搬运 | 项 | 1
22 | 010103002006 | 余土弃置 1.废弃料品种:建筑垃圾、土方 2.运距:暂按5km，结算以实际为准 |  | 57.33
注：材料设备暂估价计入工程量清单综合单价报价。
表-08
分部分项工程和单价措施项目费用表 （适用于单价合同）
工程名称:桂林建行阳朔支行办公楼加固项目 | [5 empty] | 第4页 共46页
序号 | 项目编码 | 项目名称及 项目特征描述 | 计量 单位 | 工程量 | 金额(元)
[5 empty] | 综合单价 | 合价 | 其中： 暂估价
小计
∑人工费
∑材料费
∑机械费
∑管理费
∑利润
∑增值税
单价措施项目
小计
∑人工费
∑材料费
∑机械费
∑管理费
∑利润
∑增值税
合计
∑人工费
∑材料费
∑机械费
∑管理费
∑利润
∑增值税
外部拆除工程（四层）
分部分项工程
| 1. | 四层拆除部分
23 | 010401004004 | 凿除多孔砖墙 1.凿除部位：四层凿除外墙部分砖墙 |  | 36.99
24 | 011604002004 | 立面抹灰层拆除 1.拆除部位:四层外墙涂料铲除 2.拆除方式:人工拆除 3.工作内容：铲除外墙面涂料层、抹灰层至毛坯状态 | ㎡ | 192.83
25 | 011610002009 | 金属窗拆除 1.拆除部位：四层原有铝合金窗 2.拆除方式:人工拆除 | ㎡ | 67.63
26 | 011610002010 | 空调机位拆除 | ㎡ | 17.94
注：材料设备暂估价计入工程量清单综合单价报价。
表-08
分部分项工程和单价措施项目费用表 （适用于单价合同）
工程名称:桂林建行阳朔支行办公楼加固项目 | [5 empty] | 第5页 共46页
序号 | 项目编码 | 项目名称及 项目特征描述 | 计量 单位 | 工程量 | 金额(元)
[5 empty] | 综合单价 | 合价 | 其中： 暂估价
1.拆除部位：四层空调机位处 2.拆除方式:人工拆除
27 | 011607001001 | 瓦屋面拆除 1.拆除部位:原有水泥瓦屋面 2.拆除方式:人工拆除 | ㎡ | 240.72
28 | 010103002007 | 垃圾装袋人工搬运 | 项 | 1
29 | 010103002008 | 余土弃置 1.废弃料品种:建筑垃圾、土方 2.运距:暂按5km，结算以实际为准 |  | 73.30
小计
∑人工费
∑材料费
∑机械费
∑管理费
∑利润
∑增值税
单价措施项目
小计
∑人工费
∑材料费
∑机械费
∑管理费
∑利润
∑增值税
合计
∑人工费
∑材料费
∑机械费
∑管理费
∑利润
∑增值税
内部拆除工程（一层）
分部分项工程
| 1. | 一层拆除部分
注：材料设备暂估价计入工程量清单综合单价报价。
表-08
分部分项工程和单价措施项目费用表 （适用于单价合同）
工程名称:桂林建行阳朔支行办公楼加固项目 | [5 empty] | 第6页 共46页
序号 | 项目编码 | 项目名称及 项目特征描述 | 计量 单位 | 工程量 | 金额(元)
[5 empty] | 综合单价 | 合价 | 其中： 暂估价
30 | 010401004005 | 凿除多孔砖墙 1.凿除部位：一层凿除部分砖墙 |  | 1.50
31 | 011605001001 | 原有块料地面拆除 1.拆除部位:一层原有楼地面面层拆除 2.工作内容：拆除面层瓷砖（含结合层和找平层） | ㎡ | 31.08
32 | 011602001001 | 原有楼地面混凝土拆除 1.拆除部位:一层原有楼地面柱四周混凝土拆除 |  | 13.82
33 | 011606003001 | 天棚面龙骨及饰面拆除 1.拆除部位：一层原有铝扣板天面 2.拆除方式:人工拆除 | ㎡ | 55.15
34 | 011606003002 | 天棚面龙骨及饰面拆除 1.拆除部位：一层营业大厅原有石膏板天面 2.拆除方式:人工拆除 | ㎡ | 117.80
35 | 011605002001 | 立面块料拆除 1.拆除部位:一层原有踢脚线拆除 | ㎡ | 8.66
36 | 011605002002 | 立面块料拆除 1.拆除部位:一层原有墙面拆除 | ㎡ | 80.20
37 | 011604002005 | 立面抹灰层拆除 1.拆除部位:原有柱、墙面涂料层 2.拆除方式:人工拆除 | ㎡ | 63.66
38 | 011610001001 | 木门窗拆除 1.拆除部位：一层原有木门 2.拆除方式:人工拆除 | 樘 | 1
39 | 011602001002 | 混凝土面打磨 1.拆除部位:一层原有梁、柱 2.拆除方式:人工拆除 | ㎡ | 116.04
40 | 011602001003 | 凿除混凝土保护层 1.拆除部位:一层原有梁、柱 2.拆除方式:人工拆除 | ㎡ | 29.01
41 | 010103002009 | 余土弃置 1.废弃料品种:建筑垃圾、土方 2.运距:暂按5km，结算以实际为准 |  | 21.12
小计
∑人工费
∑材料费
∑机械费
∑管理费
∑利润
∑增值税
单价措施项目
注：材料设备暂估价计入工程量清单综合单价报价。
表-08
分部分项工程和单价措施项目费用表 （适用于单价合同）
工程名称:桂林建行阳朔支行办公楼加固项目 | [5 empty] | 第7页 共46页
序号 | 项目编码 | 项目名称及 项目特征描述 | 计量 单位 | 工程量 | 金额(元)
[5 empty] | 综合单价 | 合价 | 其中： 暂估价
小计
∑人工费
∑材料费
∑机械费
∑管理费
∑利润
∑增值税
合计
∑人工费
∑材料费
∑机械费
∑管理费
∑利润
∑增值税
内部拆除工程（二层）
分部分项工程
| 1. | 二层拆除部分
42 | 011605001002 | 原有块料地面拆除 1.拆除部位:二层原有楼地面面层拆除 2.工作内容：拆除面层瓷砖（含结合层和找平层） | ㎡ | 206.92
43 | 011602001004 | 原有楼地面混凝土拆除 1.拆除部位:二层原有楼地面柱四周混凝土拆除 |  | 13.82
44 | 011605002003 | 立面块料拆除 1.拆除部位:二层原有踢脚线拆除 | ㎡ | 4.61
45 | 011605002004 | 立面块料拆除 1.拆除部位:二层原有墙面拆除 | ㎡ | 29.80
46 | 011606003003 | 天棚面龙骨及饰面拆除 1.拆除部位：二层原有铝扣板天面 2.拆除方式:人工拆除 | ㎡ | 6.07
47 | 011604001001 | 平面抹灰层拆除 1.拆除部位:二层原有天面、梁面涂料层 2.拆除方式:人工拆除 | ㎡ | 396.05
48 | 011604002006 | 立面抹灰层拆除 1.拆除部位:原有柱、墙面涂料层 2.拆除方式:人工拆除 | ㎡ | 138.48
49 | 011602001005 | 混凝土面打磨 1.拆除部位:二层原有梁、柱 2.拆除方式:人工拆除 | ㎡ | 77.07
注：材料设备暂估价计入工程量清单综合单价报价。
表-08
分部分项工程和单价措施项目费用表 （适用于单价合同）
工程名称:桂林建行阳朔支行办公楼加固项目 | [5 empty] | 第8页 共46页
序号 | 项目编码 | 项目名称及 项目特征描述 | 计量 单位 | 工程量 | 金额(元)
[5 empty] | 综合单价 | 合价 | 其中： 暂估价
50 | 011602001006 | 凿除混凝土保护层 1.拆除部位:二层原有梁、柱 2.拆除方式:人工拆除 | ㎡ | 19.27
51 | 011610002011 | 金属门拆除 1.拆除部位：二层原有钢质门、玻璃门 2.拆除方式:人工拆除 | ㎡ | 11.33
52 | 010103002010 | 余土弃置 1.废弃料品种:建筑垃圾、土方 2.运距:暂按5km，结算以实际为准 |  | 32.16
小计
∑人工费
∑材料费
∑机械费
∑管理费
∑利润
∑增值税
单价措施项目
小计
∑人工费
∑材料费
∑机械费
∑管理费
∑利润
∑增值税
合计
∑人工费
∑材料费
∑机械费
∑管理费
∑利润
∑增值税
内部拆除工程（三层）
分部分项工程
| 1. | 三层拆除部分
53 | 010401004006 | 凿除多孔砖墙 |  | 2.65
注：材料设备暂估价计入工程量清单综合单价报价。
表-08
分部分项工程和单价措施项目费用表 （适用于单价合同）
工程名称:桂林建行阳朔支行办公楼加固项目 | [5 empty] | 第9页 共46页
序号 | 项目编码 | 项目名称及 项目特征描述 | 计量 单位 | 工程量 | 金额(元)
[5 empty] | 综合单价 | 合价 | 其中： 暂估价
1.凿除部位：三层凿除内部部分砖墙
54 | 011605001003 | 原有块料地面拆除 1.拆除部位:三层原有楼地面面层拆除 2.工作内容：拆除面层瓷砖（含结合层和找平层） | ㎡ | 210.05
55 | 011602001007 | 原有楼地面混凝土拆除 1.拆除部位:三层原有楼地面混凝土拆除（柱边） |  | 13.82
56 | 011605002005 | 立面块料拆除 1.拆除部位:三层局部原有踢脚线拆除 | ㎡ | 16.25
57 | 011605002006 | 立面块料拆除 1.拆除部位:三层原有墙面拆除 | ㎡ | 29.15
58 | 011606003004 | 天棚面龙骨及饰面拆除 1.拆除部位：三层原有铝扣板天面 2.拆除方式:人工拆除 | ㎡ | 7.63
59 | 011604001002 | 平面抹灰层拆除 1.拆除部位:三层原有天面、梁面涂料层 2.拆除方式:人工拆除 | ㎡ | 261.16
60 | 011604002007 | 立面抹灰层拆除 1.拆除部位:三层原有柱、墙面涂料层 2.拆除方式:人工拆除 | ㎡ | 447.89
61 | 011602001008 | 混凝土面打磨 1.拆除部位:三层加固梁面、柱面 2.拆除方式:人工拆除 | ㎡ | 79.03
62 | 011602001009 | 凿除混凝土保护层 1.拆除部位:三层加固梁面、柱面 2.拆除方式:人工拆除 | ㎡ | 19.76
63 | 011610002012 | 金属门拆除 1.拆除部位：三层原有玻璃门 2.拆除方式:人工拆除 | ㎡ | 2.14
64 | 011610001002 | 木门窗拆除 1.拆除部位：三层原有木门 2.拆除方式:人工拆除 | 樘 | 5
65 | 010103002011 | 余土弃置 1.废弃料品种:建筑垃圾、土方 2.运距:暂按5km，结算以实际为准 |  | 46.78
小计
∑人工费
∑材料费
∑机械费
∑管理费
∑利润
注：材料设备暂估价计入工程量清单综合单价报价。
表-08
分部分项工程和单价措施项目费用表 （适用于单价合同）
工程名称:桂林建行阳朔支行办公楼加固项目 | [5 empty] | 第10页 共46页
序号 | 项目编码 | 项目名称及 项目特征描述 | 计量 单位 | 工程量 | 金额(元)
[5 empty] | 综合单价 | 合价 | 其中： 暂估价
∑增值税
单价措施项目
小计
∑人工费
∑材料费
∑机械费
∑管理费
∑利润
∑增值税
合计
∑人工费
∑材料费
∑机械费
∑管理费
∑利润
∑增值税
内部拆除工程（四层）
分部分项工程
| 1. | 四层拆除部分
66 | 010401004007 | 凿除多孔砖墙 1.凿除部位：四层凿除内部部分砖墙（梁底） |  | 0.27
67 | 011605001004 | 原有块料地面拆除 1.拆除部位:四层原有楼地面面层拆除 2.工作内容：拆除面层瓷砖（含结合层和找平层） | ㎡ | 233.20
68 | 011602001010 | 原有楼地面混凝土拆除 1.拆除部位:四层原有楼地面混凝土拆除（柱边） |  | 13.82
69 | 011605002007 | 立面块料拆除 1.拆除部位:四层局部原有踢脚线拆除 | ㎡ | 5.41
70 | 011606003005 | 天棚面龙骨及饰面拆除 1.拆除部位：四层原有铝扣板天面 2.拆除方式:人工拆除 | ㎡ | 173.97
71 | 011605002008 | 立面块料拆除 1.拆除部位:四层卫生间原有墙面拆除 | ㎡ | 33.00
注：材料设备暂估价计入工程量清单综合单价报价。
表-08
分部分项工程和单价措施项目费用表 （适用于单价合同）
工程名称:桂林建行阳朔支行办公楼加固项目 | [5 empty] | 第11页 共46页
序号 | 项目编码 | 项目名称及 项目特征描述 | 计量 单位 | 工程量 | 金额(元)
[5 empty] | 综合单价 | 合价 | 其中： 暂估价
72 | 011604002008 | 立面抹灰层拆除 1.拆除部位:四层原有柱、墙面涂料层 2.拆除方式:人工拆除 | ㎡ | 209.15
73 | 011602001011 | 混凝土面打磨 1.拆除部位:四层原有梁、柱 2.拆除方式:人工拆除 | ㎡ | 92.69
74 | 011602001012 | 凿除混凝土保护层 1.拆除部位:原有梁、柱 2.拆除方式:人工拆除 | ㎡ | 23.17
75 | 010103002012 | 余土弃置 1.废弃料品种:建筑垃圾、土方 2.运距:暂按5km，结算以实际为准 |  | 32.04
小计
∑人工费
∑材料费
∑机械费
∑管理费
∑利润
∑增值税
单价措施项目
小计
∑人工费
∑材料费
∑机械费
∑管理费
∑利润
∑增值税
合计
∑人工费
∑材料费
∑机械费
∑管理费
∑利润
∑增值税
加固工程
注：材料设备暂估价计入工程量清单综合单价报价。
表-08
分部分项工程和单价措施项目费用表 （适用于单价合同）
工程名称:桂林建行阳朔支行办公楼加固项目 | [5 empty] | 第12页 共46页
序号 | 项目编码 | 项目名称及 项目特征描述 | 计量 单位 | 工程量 | 金额(元)
[5 empty] | 综合单价 | 合价 | 其中： 暂估价
分部分项工程
| 1. | 土（石）方工程
76 | 010101004001 | 挖基坑土方 1.土壤类别:三类土 2.挖土深度:暂按2.5m，结算以实际为准 |  | 115.20
77 | 010103001001 | 回填方 1.填方材料品种:利用原土 |  | 105.60
78 | 010101004002 | 污水泵（出口直径φ50mm） 1.工作内容：地基处理时需抽干地下水 2.结算以实际发生为准 | 台班 | 2.0
| 2. | 砌筑工程
79 | 010401004008 | 多孔砖墙 1.部位：恢复一层至四层梁底因加高、框架柱扩大截面而凿除的砖墙 2.砖品种、规格、强度等级:MU15多孔页岩砖 3.墙体厚度:190mm厚 4.砂浆种类、强度等级:M10混合砂浆 |  | 128.10
| 3. | 混凝土及钢筋混凝土工程
80 | 010502001001 | 加固柱 1.混凝土种类:现拌高强无收缩专用水泥基灌浆 2.混凝土强度等级:C35 |  | 39.44
81 | 010503002001 | 加固梁 1.混凝土种类:现拌高强无收缩专用水泥基灌浆 2.混凝土强度等级:C35 |  | 58.91
82 | 010515001001 | 现浇构件钢筋 1.钢筋种类、规格:10以内 | t | 7.051
83 | 010515001002 | 现浇构件钢筋 1.钢筋种类、规格:10以上 | t | 24.977
84 | 桂010515012001 | 植筋 1.钢筋种类、规格:直径Φ18以内 | 根 | 1556
85 | 桂010515012002 | 植筋 1.钢筋种类、规格:直径Φ25以内 | 根 | 200
86 | 010516002001 | 铁件 1.铁件尺寸:10mm厚钢板 | t | 2.514
87 | 桂010516005001 | 化学锚栓 1.规格:M12 | 个 | 658
88 | 桂010516004001 | 电渣压力焊接 1.规格:φ22mm以内 | 个 | 380
89 | 010516003001 | 机械连接 1.规格:φ32mm以内 | 个 | 190
注：材料设备暂估价计入工程量清单综合单价报价。
表-08
分部分项工程和单价措施项目费用表 （适用于单价合同）
工程名称:桂林建行阳朔支行办公楼加固项目 | [5 empty] | 第13页 共46页
序号 | 项目编码 | 项目名称及 项目特征描述 | 计量 单位 | 工程量 | 金额(元)
[5 empty] | 综合单价 | 合价 | 其中： 暂估价
| 9. | 墙、柱面工程
90 | 011202001001 | 柱、梁面一般抹灰 1.部位：加固梁、加固柱处 2.厚度、砂浆种类、配合比:15mm厚1:2.5水泥砂浆 | ㎡ | 1084.86
91 | 011201001001 | 墙面一般抹灰 1.部位：恢复一层至四层梁底因加高、框架柱扩大截面而凿除的砖墙 2.厚度、砂浆种类、配合比:15厚1:2.5水泥砂浆 | ㎡ | 1340.28
92 | 011102003001 | 碳纤维布加固梁 高强度I级碳纤维布，单层 | ㎡ | 42.16
小计
∑人工费
∑材料费
∑机械费
∑管理费
∑利润
∑增值税
单价措施项目
| 021001 | 脚手架工程
93 | 桂011701002001 | 里脚手架 1.搭设高度:3.6m以内 2.脚手架材质:钢管 | ㎡ | 460.06
94 | 011701006001 | 满堂脚手架 1.搭设高度:3.9m 2.脚手架材质:钢管 | ㎡ | 217.55
95 | 011701006002 | 满堂脚手架 1.搭设高度:4.25m 2.脚手架材质:钢管 | ㎡ | 253.47
96 | 桂011701001001 | 外脚手架 1.搭设高度:14.05m 2.脚手架材质:钢管 | ㎡ | 860.58
| 011702 | 混凝土模板及支架(撑)
97 | 011702002001 | 矩形柱 1.支模高度:4.1m 2.模板、支撑材质:胶合板模板 木支撑 | ㎡ | 117.90
98 | 011702002002 | 矩形柱 1.支模高度:3.8m 2.模板、支撑材质:胶合板模板 木支撑 | ㎡ | 109.25
注：材料设备暂估价计入工程量清单综合单价报价。
表-08
分部分项工程和单价措施项目费用表 （适用于单价合同）
工程名称:桂林建行阳朔支行办公楼加固项目 | [5 empty] | 第14页 共46页
序号 | 项目编码 | 项目名称及 项目特征描述 | 计量 单位 | 工程量 | 金额(元)
[5 empty] | 综合单价 | 合价 | 其中： 暂估价
99 | 011702002003 | 矩形柱 1.支模高度:3.6m以内 2.模板、支撑材质:胶合板模板 木支撑 | ㎡ | 207.03
100 | 011702006001 | 矩形梁 1.支模高度:4.1m 2.模板、支撑材质:胶合板模板 木支撑 | ㎡ | 122.54
101 | 011702006002 | 矩形梁 1.支模高度:3.8m 2.模板、支撑材质:胶合板模板 木支撑 | ㎡ | 130.35
102 | 011702006003 | 矩形梁 1.支模高度:3.6m以内 2.模板、支撑材质:胶合板模板 木支撑 | ㎡ | 242.97
小计
∑人工费
∑材料费
∑机械费
∑管理费
∑利润
∑增值税
合计
∑人工费
∑材料费
∑机械费
∑管理费
∑利润
∑增值税
内部装修工程（一层）
分部分项工程
| 5. | 混凝土及钢筋混凝土工程
103 | 010515003002 | 钢筋网片 1.部位:现金区 2.钢筋种类、规格:Φ14热轧带肋钢筋@150×150mm网格布置 | t | 0.129
104 | 010515003003 | 墙面钢筋网片 1.部位：现金区 2.钢筋种类、规格:φ6mm，网格间距≤150*150mm | t | 0.133
| 11. | 墙、柱面装饰与隔断、幕墙工程
注：材料设备暂估价计入工程量清单综合单价报价。
表-08
分部分项工程和单价措施项目费用表 （适用于单价合同）
工程名称:桂林建行阳朔支行办公楼加固项目 | [5 empty] | 第15页 共46页
序号 | 项目编码 | 项目名称及 项目特征描述 | 计量 单位 | 工程量 | 金额(元)
[5 empty] | 综合单价 | 合价 | 其中： 暂估价
105 | 桂011204007001 | 块料墙面（800*800*10mm厚原样式米黄色瓷砖） 1.部位：一层部分墙面 2.10厚M5水泥砂浆找平层+10厚水泥膏粘结层 3.面层材料品种、规格、颜色:采用800*800*10mm厚原样式米黄色瓷砖 | ㎡ | 80.20
106 | 011201003001 | 墙面美缝 1.部位：一层部分墙面 | ㎡ | 80.20
107 | 011207001004 | 轻钢龙骨墙 1.龙骨材料种类、规格、中距:75型轻钢龙骨/竖骨@600mm布置 2.基层材料种类、规格:双面钉8厘米石膏板，表面接缝处贴纤维网格带，内填吸音棉 | ㎡ | 22.30
108 | 011207001005 | 墙面装饰板 1.龙骨材料种类、规格、中距:原有龙骨 2.基层材料种类、规格:石膏板 3.面层材料品种、规格、颜色:12厘白色烤漆玻璃 | ㎡ | 12.45
| 13. | 门窗工程
109 | 010802004001 | 定制成品木饰门 1.部位：储物间M2 2.含五金配件 | ㎡ | 1.98
| 14. | 油漆、涂料、裱糊工程
110 | 011406003001 | 内墙面满刮腻子 1.基层类型:抹灰面 2.刮腻子遍数:3遍 | ㎡ | 63.66
111 | 011407001001 | 内墙面喷（刷）涂料 1.基层类型:抹灰面 2.喷刷涂料部位:内墙 3.涂料品种、喷刷遍数:白色无机涂料（两遍底漆+两遍面漆） 4.品牌相当于或优于：多乐士、立邦 | ㎡ | 63.66
| 12. | 天棚工程
112 | 011302001001 | 吊顶天棚 1.部位：加钞间、二道间、现金区、储物间 2.龙骨材料种类、规格、中距:单向C50主龙骨@900挂装，φ8mm圆钢吊杆@1200*1200分布专用卡式覆面龙骨 3.面层材料品种、规格:600*600*1.2mm铝合金扣板 | ㎡ | 47.13
113 | 011302001002 | 吊顶天棚 1.部位：卫生间 2.龙骨材料种类、规格、中距:单向C50主龙骨@900挂装，φ8mm圆钢吊杆@1200*1200分布专用卡式覆面龙骨 3.面层材料品种、规格:300*300*0.8mm铝合金扣板 | ㎡ | 2.97
注：材料设备暂估价计入工程量清单综合单价报价。
表-08
分部分项工程和单价措施项目费用表 （适用于单价合同）
工程名称:桂林建行阳朔支行办公楼加固项目 | [5 empty] | 第16页 共46页
序号 | 项目编码 | 项目名称及 项目特征描述 | 计量 单位 | 工程量 | 金额(元)
[5 empty] | 综合单价 | 合价 | 其中： 暂估价
114 | 011302001003 | 吊顶天棚 1.部位：客户经理室、营业大厅、洽谈室、现金柜台 2.龙骨材料种类、规格、中距:U50型天花系列轻钢龙骨，φ8mm圆钢吊杆@1000*1000分布 3.面层材料品种、规格:双层8厘米石膏板，错缝安装，表面接缝处贴纤维网格带 4.刮腻子粉三道（另列清单） 5.白色无机涂料（两遍底漆+两遍面漆）（另列清单） | ㎡ | 113.66
115 | 011304001001 | 灯槽 1.部位：营业大厅 2.基层材料品种、规格:双层8厘米石膏板，错缝安装，表面接缝处贴纤维网格带 3.基层材料品种、规格:3mm厚白色软膜（另列清单） | ㎡ | 8.28
116 | 011304001002 | 灯槽面层 1.部位：营业大厅 2.面层材料品种、规格:3mm厚白色软膜 | ㎡ | 4.14
| 14. | 油漆、涂料、裱糊工程
117 | 011406003002 | 天棚面满刮腻子 1.基层类型:抹灰面 2.刮腻子遍数:3遍 | ㎡ | 145.57
118 | 011407002001 | 天棚喷（刷）涂料 1.基层类型:抹灰面 2.喷刷涂料部位:天棚面 3.涂料品种、喷刷遍数:白色无机涂料（两遍底漆+两遍面漆） 4.品牌相当于或优于：多乐士、立邦 | ㎡ | 145.57
| 10. | 楼地面装饰工程
119 | 010404001001 | 地面垫层 1.部位：地面垫层 2.垫层材料种类、配合比、厚度:30mm厚LC7.5轻骨料混凝土 |  | 1.02
120 | 011102003001 | 块料楼地面（800*800*10mm厚原样式抛光砖） 1.部位：一层局部破损地面 2.30厚1:2.5水泥砂浆结合层+10厚水泥膏粘结层 3.采用800*800*10mm厚原样式抛光砖拍平铺实，对缝铺贴修复 | ㎡ | 21.08
121 | 011102003002 | 块料楼地面（600*600*10mm米白色地砖） 1.部位：楼梯间部分修补 2.30厚LC7.5轻骨料混凝土（另列清单） | ㎡ | 10.00
注：材料设备暂估价计入工程量清单综合单价报价。
表-08
分部分项工程和单价措施项目费用表 （适用于单价合同）
工程名称:桂林建行阳朔支行办公楼加固项目 | [5 empty] | 第17页 共46页
序号 | 项目编码 | 项目名称及 项目特征描述 | 计量 单位 | 工程量 | 金额(元)
[5 empty] | 综合单价 | 合价 | 其中： 暂估价
3.水泥浆（内掺建筑胶）一道 4.20厚1:3干硬性水泥砂浆结合层+10厚水泥膏粘结层 5.采用600*600*10mm厚米黄色地砖拍平铺实，留2mm宽填同色系美缝剂
122 | 011105006001 | 金属踢脚线 1.部位：一层局部破损踢脚线 2.踢脚线高度:100mm高 3.面层材料品种、规格、颜色:1.2mm厚原样式不锈钢踢脚线 | m | 33.63
123 | 011105003001 | 块料踢脚线 1.部位：一层楼梯 2.踢脚线高度:100mm高 3.30厚1:2.5水泥砂浆结合层+10厚水泥膏粘结层 4.面层材料品种、规格、颜色:米白色瓷砖踢脚线 | m | 8.00
124 | 011201003002 | 地砖美缝 1.所有地砖拼接均用美缝处理 | ㎡ | 31.08
小计
∑人工费
∑材料费
∑机械费
∑管理费
∑利润
∑增值税
单价措施项目
| 011701 | 脚手架工程
125 | 011701006001 | 满堂脚手架搭拆 搭设高度:3.9m 脚手架材质:钢管脚手架 | ㎡ | 188.30
126 | 01B002 | 满堂脚手架使用 搭设高度:3.9m 脚手架材质:钢管脚手架 有效使用时间：暂按25天计算 | ㎡·天 | 4707.50
| 10. | 楼地面装饰工程
127 | 桂011710001001 | 楼地面成品保护 保护材料种类、规格:编织布 | ㎡ | 217.57
注：材料设备暂估价计入工程量清单综合单价报价。
表-08
分部分项工程和单价措施项目费用表 （适用于单价合同）
工程名称:桂林建行阳朔支行办公楼加固项目 | [5 empty] | 第18页 共46页
序号 | 项目编码 | 项目名称及 项目特征描述 | 计量 单位 | 工程量 | 金额(元)
[5 empty] | 综合单价 | 合价 | 其中： 暂估价
小计
∑人工费
∑材料费
∑机械费
∑管理费
∑利润
∑增值税
合计
∑人工费
∑材料费
∑机械费
∑管理费
∑利润
∑增值税
内部装修工程（二层）
分部分项工程
| 5. | 混凝土及钢筋混凝土工程
128 | 010515003004 | 墙面钢筋网片 1.部位：现金区 2.钢筋种类、规格:φ6mm，网格间距≤150*150mm | t | 0.047
| 8. | 屋面及防水工程
129 | 010903002001 | 墙面涂膜防水 1.部位：卫生间 2.防水膜品种、涂膜遍数或层数:1.5mm厚度II型柔韧性防水浆料涂刷两遍 | ㎡ | 20.88
| 11. | 墙、柱面装饰与隔断、幕墙工程
130 | 桂011204007002 | 块料墙面（800*400*10mm厚鱼肚白纹瓷砖） 1.部位：卫生间 2.刷108胶素水泥浆一遍，配合比为108胶：水=1：4 3.5厚1：2建筑胶水泥砂浆粘结层 4.面层材料品种、规格、颜色:采用800*400*10mm厚鱼肚白纹瓷砖，白水泥擦缝或1:1水泥砂浆勾缝 | ㎡ | 29.80
131 | 011201003003 | 墙面美缝 | ㎡ | 29.80
注：材料设备暂估价计入工程量清单综合单价报价。
表-08
分部分项工程和单价措施项目费用表 （适用于单价合同）
工程名称:桂林建行阳朔支行办公楼加固项目 | [5 empty] | 第19页 共46页
序号 | 项目编码 | 项目名称及 项目特征描述 | 计量 单位 | 工程量 | 金额(元)
[5 empty] | 综合单价 | 合价 | 其中： 暂估价
1.部位：卫生间
| 14. | 油漆、涂料、裱糊工程
132 | 011406003003 | 内墙面满刮腻子 1.基层类型:抹灰面 2.刮腻子遍数:3遍 | ㎡ | 138.48
133 | 011407001002 | 内墙面喷（刷）涂料 1.基层类型:抹灰面 2.喷刷涂料部位:内墙 3.涂料品种、喷刷遍数:白色无机涂料（两遍底漆+两遍面漆） 4.品牌相当于或优于：多乐士、立邦 室内装修部分（建筑面积：248㎡，套内面积：219.63㎡） | ㎡ | 138.48
| 12. | 天棚工程
134 | 011302001004 | 吊顶天棚 1.部位：卫生间 2.龙骨材料种类、规格、中距:单向C50主龙骨@900挂装，φ8mm圆钢吊杆@1200*1200分布专用卡式覆面龙骨 3.面层材料品种、规格:300*300*0.8mm铝合金扣板 | ㎡ | 6.07
| 14. | 油漆、涂料、裱糊工程
135 | 011406003004 | 天棚面满刮腻子 1.基层类型:抹灰面 2.刮腻子遍数:3遍 | ㎡ | 396.05
136 | 011407002002 | 天棚喷（刷）涂料 1.基层类型:抹灰面 2.喷刷涂料部位:天棚面 3.涂料品种、喷刷遍数:白色无机涂料（两遍底漆+两遍面漆） 4.品牌相当于或优于：多乐士、立邦 | ㎡ | 396.05
| 8. | 屋面及防水工程
137 | 010904002001 | 楼(地)面涂膜防水 1.部位：卫生间 2.防水膜品种、涂膜遍数或层数:1.5mm厚度II型柔韧性防水浆料涂刷两遍 | ㎡ | 7.33
| 10. | 楼地面装饰工程
138 | 010404001002 | 地面垫层 1.部位：地面垫层 2.垫层材料种类、配合比、厚度:30mm厚LC7.5轻骨料混凝土 |  | 6.21
139 | 010404001003 | 垫层 1.部位：卫生间 2.垫层材料种类、配合比、厚度:陶粒垫层 |  | 0.79
140 | 011102003003 | 块料楼地面（600*600*10mm米黄色地砖） 1.部位：监控室、现金区 | ㎡ | 42.80
注：材料设备暂估价计入工程量清单综合单价报价。
表-08
分部分项工程和单价措施项目费用表 （适用于单价合同）
工程名称:桂林建行阳朔支行办公楼加固项目 | [5 empty] | 第20页 共46页
序号 | 项目编码 | 项目名称及 项目特征描述 | 计量 单位 | 工程量 | 金额(元)
[5 empty] | 综合单价 | 合价 | 其中： 暂估价
2.30厚LC7.5轻骨料混凝土（另列清单） 3.水泥浆（内掺建筑胶）一道 4.20厚1:3干硬性水泥砂浆结合层+10厚水泥膏粘结层 5.采用600*600*10mm厚米黄色地砖拍平铺实，留2mm宽填同色系美缝剂
141 | 011102003004 | 块料楼地面（600*600*10mm米白色地砖） 1.部位：走廊、楼梯间部分修补 2.30厚LC7.5轻骨料混凝土（另列清单） 3.水泥浆（内掺建筑胶）一道 4.20厚1:3干硬性水泥砂浆结合层+10厚水泥膏粘结层 5.采用600*600*10mm厚米黄色地砖拍平铺实，留2mm宽填同色系美缝剂 | ㎡ | 49.38
142 | 011102003005 | 块料楼地面（600*600*10mm灰色仿石纹地砖） 1.部位：洽谈室、办公室区、员工宿舍 2.30厚LC7.5轻骨料混凝土（另列清单） 3.水泥浆（内掺建筑胶）一道 4.20厚1:3干硬性水泥砂浆结合层+10厚水泥膏粘结层 5.采用600*600*10mm厚米黄色地砖拍平铺实，留2mm宽填同色系美缝剂 | ㎡ | 107.85
143 | 011102003006 | 块料楼地面（600*600*10mm厚深灰色防滑地砖） 1.部位：卫生间 2.30厚LC7.5轻骨料混凝土（另列清单） 3.水泥浆（内掺建筑胶）一道 4.20厚1:3干硬性水泥砂浆结合层+10厚水泥膏粘结层 5.采用600*600*10mm厚深灰色防滑地砖拍平铺实，留2mm宽填同色系美缝剂 | ㎡ | 6.90
144 | 011105003002 | 块料踢脚线 1.部位：二层局部踢脚线修复、楼梯间 2.踢脚线高度:100mm高 3.30厚1:2.5水泥砂浆结合层+10厚水泥膏粘结层 4.面层材料品种、规格、颜色:米白色瓷砖踢脚线 | m | 46.06
145 | 011201003004 | 地砖美缝 1.所有地砖拼接均用美缝处理 | ㎡ | 206.93
注：材料设备暂估价计入工程量清单综合单价报价。
表-08
分部分项工程和单价措施项目费用表 （适用于单价合同）
工程名称:桂林建行阳朔支行办公楼加固项目 | [5 empty] | 第21页 共46页
序号 | 项目编码 | 项目名称及 项目特征描述 | 计量 单位 | 工程量 | 金额(元)
[5 empty] | 综合单价 | 合价 | 其中： 暂估价
小计
∑人工费
∑材料费
∑机械费
∑管理费
∑利润
∑增值税
单价措施项目
| 10. | 楼地面装饰工程
146 | 桂011710001002 | 楼地面成品保护 保护材料种类、规格:编织布 | ㎡ | 217.23
小计
∑人工费
∑材料费
∑机械费
∑管理费
∑利润
∑增值税
合计
∑人工费
∑材料费
∑机械费
∑管理费
∑利润
∑增值税
内部装修工程（三层）
分部分项工程
| 2. | 砌筑工程
147 | 010401004009 | 多孔砖墙 1.部位：储物间 2.砖品种、规格、强度等级:页岩多孔砖MU15 3.墙体厚度:240mm |  | 1.16
注：材料设备暂估价计入工程量清单综合单价报价。
表-08
分部分项工程和单价措施项目费用表 （适用于单价合同）
工程名称:桂林建行阳朔支行办公楼加固项目 | [5 empty] | 第22页 共46页
序号 | 项目编码 | 项目名称及 项目特征描述 | 计量 单位 | 工程量 | 金额(元)
[5 empty] | 综合单价 | 合价 | 其中： 暂估价
4.砂浆种类、强度等级:M10混合砂浆
148 | 010401004010 | 多孔砖墙 1.部位：三层走廊、会议室、储物间 2.砖品种、规格、强度等级:页岩多孔砖MU15 3.墙体厚度:200mm 4.砂浆种类、强度等级:M10混合砂浆 |  | 3.95
| 5. | 混凝土及钢筋混凝土工程
149 | 010502002001 | 构造柱 1.混凝土种类:非泵送商品混凝土 2.混凝土强度等级:C25 |  | 0.11
150 | 010503005001 | 过梁 1.混凝土种类:非泵送商品混凝土 2.混凝土强度等级:C25 |  | 0.13
151 | 010515001003 | 现浇构件钢筋 1.钢筋种类、规格:HRB400 10以内 | t | 0.017
152 | 010515001004 | 现浇构件钢筋 1.钢筋种类、规格:HRB400 10以上 | t | 0.046
153 | 010515001005 | 现浇构件钢筋 1.钢筋种类、规格:HPB300 φ6mm | t | 0.032
154 | 桂010515012003 | 植筋 1.部位：新旧墙体连接处 1.钢筋种类、规格:φ6mm | 根 | 182
| 8. | 屋面及防水工程
155 | 010903002001 | 墙面涂膜防水 1.部位：卫生间 2.防水膜品种、涂膜遍数或层数:1.5mm厚度Ⅰ型柔韧性防水浆料涂刷两遍 | ㎡ | 33.01
156 | 010904002001 | 楼(地)面涂膜防水 1.部位：卫生间 2.防水膜品种、涂膜遍数或层数:1.5mm厚度Ⅰ型柔韧性防水浆料涂刷两遍 | ㎡ | 12.29
| 10. | 楼地面装饰工程
157 | 010404001001 | 垫层 1.部位：卫生间 2.垫层材料种类、配合比、厚度:陶粒垫层 |  | 1.08
158 | 010404001002 | 地面垫层 1.部位：地面垫层 2.垫层材料种类、配合比、厚度:30mm厚LC7.5轻骨料混凝土 |  | 6.61
159 | 011102003002 | 块料楼地面（600*600*10mm厚灰色仿石纹地砖） | ㎡ | 119.88
注：材料设备暂估价计入工程量清单综合单价报价。
表-08
分部分项工程和单价措施项目费用表 （适用于单价合同）
工程名称:桂林建行阳朔支行办公楼加固项目 | [5 empty] | 第23页 共46页
序号 | 项目编码 | 项目名称及 项目特征描述 | 计量 单位 | 工程量 | 金额(元)
[5 empty] | 综合单价 | 合价 | 其中： 暂估价
1.部位：三层洽谈室、副行办公室、行长办公室、会议室 2.30厚LC7.5轻骨料混凝土（另列清单） 3.水泥浆（内掺建筑胶）一道 4.20厚1:3干硬性水泥砂浆结合层+10厚水泥膏粘结层 5.采用600*600*10mm厚灰色仿石纹地砖拍平铺实，留2mm宽填同色系美缝剂
160 | 011102003003 | 块料楼地面（600*600*10mm米黄色地砖） 1.部位：储物间 2.30厚LC7.5轻骨料混凝土（另列清单） 3.水泥浆（内掺建筑胶）一道 4.20厚1:3干硬性水泥砂浆结合层+10厚水泥膏粘结层 5.采用600*600*10mm厚米黄色地砖拍平铺实，留2mm宽填同色系美缝剂 | ㎡ | 33.56
161 | 011102003004 | 块料楼地面（600*600*10mm米白色地砖） 1.部位：走廊、楼梯间（局部修补） 2.30厚LC7.5轻骨料混凝土（另列清单） 3.水泥浆（内掺建筑胶）一道 4.20厚1:3干硬性水泥砂浆结合层+10厚水泥膏粘结层 5.采用600*600*10mm米白色地砖拍平铺实，留2mm宽填同色系美缝剂 | ㎡ | 51.37
162 | 011102003005 | 块料楼地面（600*600*10mm米黄色仿石梯级地砖） 1.部位：楼梯梯级（局部修补） 2.30厚LC7.5轻骨料混凝土（另列清单） 3.水泥浆（内掺建筑胶）一道 4.20厚1:3干硬性水泥砂浆结合层+10厚水泥膏粘结层 5.采用600*600*10mm米黄色仿石梯级地砖拍平铺实，留2mm宽填同色系美缝剂 | ㎡ | 8.32
163 | 011102003006 | 块料楼地面（600*600*10mm厚深灰色防滑地砖） 1.部位：卫生间 2.30厚LC7.5轻骨料混凝土（另列清单） 3.水泥浆（内掺建筑胶）一道 4.20厚1:3干硬性水泥砂浆结合层+10厚水泥膏粘结层 5.采用600*600*10mm厚深灰色防滑地砖拍平铺实，留2mm宽填同色系美缝剂 | ㎡ | 7.21
注：材料设备暂估价计入工程量清单综合单价报价。
表-08
分部分项工程和单价措施项目费用表 （适用于单价合同）
工程名称:桂林建行阳朔支行办公楼加固项目 | [5 empty] | 第24页 共46页
序号 | 项目编码 | 项目名称及 项目特征描述 | 计量 单位 | 工程量 | 金额(元)
[5 empty] | 综合单价 | 合价 | 其中： 暂估价
164 | 011105003001 | 块料踢脚线 1.部位：三层楼梯间、房间 2.踢脚线高度:100mm高 3.30厚1:2.5水泥砂浆结合层+10厚水泥膏粘结层 4.面层材料品种、规格、颜色:米白色瓷砖踢脚线 | m | 179.55
165 | 011201003001 | 地面美缝 部位：三层地面 | ㎡ | 220.34
| 11. | 墙、柱面装饰与隔断、幕墙工程
166 | 011201001002 | 墙面一般抹灰 1.部位：三层新砌砖墙处 2.厚度、砂浆种类、配合比:15mm厚1:2.5水泥砂浆 | ㎡ | 51.66
167 | 桂011204007001 | 块料墙面（600*300*10mm厚鱼肚白纹瓷砖） 1.部位：卫生间 2.刷108胶素水泥浆一遍，配合比为108胶：水=1.4 3.5厚1：2建筑胶水泥砂浆粘结层 4.面层材料品种、规格、颜色:采用600*300*10mm厚鱼肚白纹瓷砖，白水泥擦缝或1:1水泥砂浆勾缝 | ㎡ | 33.01
168 | 011201003002 | 墙面美缝 部位：四层局部墙面 | ㎡ | 33.01
| 12. | 天棚工程
169 | 011302001001 | 吊顶天棚 1.部位：卫生间 2.龙骨材料种类、规格、中距:单向C50主龙骨@900挂装，φ8mm圆钢吊杆@1200*1200分布专用卡式覆面龙骨 3.面层材料品种、规格:300*300*0.8mm铝合金扣板 | ㎡ | 5.89
| 14. | 油漆、涂料、裱糊工程
170 | 011406003001 | 内墙面满刮腻子 1.基层类型:抹灰面 2.刮腻子遍数:3遍 | ㎡ | 486.38
171 | 011406003002 | 天棚面满刮腻子 1.基层类型:抹灰面 2.刮腻子遍数:3遍 | ㎡ | 432.13
172 | 011407001001 | 内墙面喷（刷）涂料 1.基层类型:抹灰面 2.喷刷涂料部位:内墙 3.涂料品种、喷刷遍数:白色无机涂料（乳胶漆两遍底漆+两遍面漆） 4.品牌相当于或优于：立邦 | ㎡ | 486.38
注：材料设备暂估价计入工程量清单综合单价报价。
表-08
分部分项工程和单价措施项目费用表 （适用于单价合同）
工程名称:桂林建行阳朔支行办公楼加固项目 | [5 empty] | 第25页 共46页
序号 | 项目编码 | 项目名称及 项目特征描述 | 计量 单位 | 工程量 | 金额(元)
[5 empty] | 综合单价 | 合价 | 其中： 暂估价
173 | 011407002001 | 天棚喷（刷）涂料 1.基层类型:抹灰面 2.喷刷涂料部位:天棚面 3.涂料品种、喷刷遍数:白色无机涂料（两遍底漆+两遍面漆） 4.品牌相当于或优于：多乐士、立邦 | ㎡ | 432.13
| 13. | 门窗工程
174 | 010802004001 | 仿木纹覆膜金属板单开门 1.部位：储物间M1、洽谈室M1、副行长办公室M1、行长办公室M1、会议室M1、储物间M1a | ㎡ | 15.80
| 15. | 其他装饰工程
175 | 010810001001 | 窗帘 1.部位：铝合金推拉窗 | ㎡ | 35.65
小计
∑人工费
∑材料费
∑机械费
∑管理费
∑利润
∑增值税
单价措施项目
| 021001 | 脚手架工程
176 | 桂011701002002 | 里脚手架 1.搭设高度:3.6m以内 2.脚手架材质:钢管 | ㎡ | 33.21
| 011702 | 混凝土模板及支架(撑)
177 | 011702009001 | 过梁 1.模板、支撑材质:胶合板 钢支撑 2.支模高度：3.6m以内 | ㎡ | 3.88
178 | 011702003001 | 构造柱 1.模板、支撑材质:胶合板 钢支撑 2.支模高度：3.6m以内 | ㎡ | 2.28
| 10. | 楼地面装饰工程
179 | 桂011710001001 | 楼地面成品保护 保护材料种类、规格:编织布 | ㎡ | 220.34
小计
注：材料设备暂估价计入工程量清单综合单价报价。
表-08
分部分项工程和单价措施项目费用表 （适用于单价合同）
工程名称:桂林建行阳朔支行办公楼加固项目 | [5 empty] | 第26页 共46页
序号 | 项目编码 | 项目名称及 项目特征描述 | 计量 单位 | 工程量 | 金额(元)
[5 empty] | 综合单价 | 合价 | 其中： 暂估价
∑人工费
∑材料费
∑机械费
∑管理费
∑利润
∑增值税
合计
∑人工费
∑材料费
∑机械费
∑管理费
∑利润
∑增值税
内部装修工程（四层）
分部分项工程
| 6. | 屋面及防水工程
180 | 010901001001 | 修补原有瓦屋面 1.瓦品种、规格:合成树脂波形瓦（颜色同原建筑瓦片） 2.原有轻钢屋面不更换、仅更换屋面瓦片 | ㎡ | 240.72
| 10. | 楼地面装饰工程
181 | 011102003007 | 块料楼地面（600*600*10mm厚灰色仿石纹地砖） 1.部位：四层局部房间 2.30厚LC7.5轻骨料混凝土（另列清单） 3.水泥浆（内掺建筑胶）一道 4.20厚1:3干硬性水泥砂浆结合层+10厚水泥膏粘结层 5.采用600*600*10mm厚灰色仿石纹地砖拍平铺实，留2mm宽填同色系美缝剂 | ㎡ | 154.96
182 | 011102003008 | 块料楼地面（600*600*10mm米白色地砖） 1.部位：四层局部房间、楼梯间（局部修补） 2.30厚LC7.5轻骨料混凝土（另列清单） 3.水泥浆（内掺建筑胶）一道 | ㎡ | 82.44
注：材料设备暂估价计入工程量清单综合单价报价。
表-08
分部分项工程和单价措施项目费用表 （适用于单价合同）
工程名称:桂林建行阳朔支行办公楼加固项目 | [5 empty] | 第27页 共46页
序号 | 项目编码 | 项目名称及 项目特征描述 | 计量 单位 | 工程量 | 金额(元)
[5 empty] | 综合单价 | 合价 | 其中： 暂估价
4.20厚1:3干硬性水泥砂浆结合层+10厚水泥膏粘结层 5.采用600*600*10mm米白色地砖拍平铺实，留2mm宽填同色系美缝剂
183 | 011102003009 | 块料楼地面（600*600*10mm厚深灰色防滑地砖） 1.部位：卫生间 2.30厚LC7.5轻骨料混凝土（另列清单） 3.水泥浆（内掺建筑胶）一道 4.20厚1:3干硬性水泥砂浆结合层+10厚水泥膏粘结层 5.采用600*600*10mm厚深灰色防滑地砖拍平铺实，留2mm宽填同色系美缝剂 | ㎡ | 5.33
184 | 011102003010 | 块料楼地面（600*600*10mm米黄色仿石梯级地砖） 1.部位：楼梯梯级（局部修补） 2.30厚LC7.5轻骨料混凝土（另列清单） 3.水泥浆（内掺建筑胶）一道 4.20厚1:3干硬性水泥砂浆结合层+10厚水泥膏粘结层 5.采用600*600*10mm米黄色仿石梯级地砖拍平铺实，留2mm宽填同色系美缝剂 | ㎡ | 8.32
185 | 011105003002 | 块料踢脚线 1.部位：三层楼梯间、房间 2.踢脚线高度:100mm高 3.30厚1:2.5水泥砂浆结合层+10厚水泥膏粘结层 4.面层材料品种、规格、颜色:米白色瓷砖踢脚线 | m | 54.08
186 | 011201003003 | 地面美缝 部位：三层地面 | ㎡ | 251.05
| 11. | 墙、柱面装饰与隔断、幕墙工程
187 | 桂011204007002 | 块料墙面（600*300*10mm厚鱼肚白纹瓷砖） 1.部位：四层卫生间 2.刷108胶素水泥浆一遍，配合比为108胶：水=1.4 3.5厚1：2建筑胶水泥砂浆粘结层 4.面层材料品种、规格、颜色:采用600*300*10mm厚鱼肚白纹瓷砖，白水泥擦缝或1:1水泥砂浆勾缝 | ㎡ | 33.00
188 | 011201003004 | 墙面美缝 部位：四层局部墙面 | ㎡ | 33.00
| 12. | 天棚工程
注：材料设备暂估价计入工程量清单综合单价报价。
表-08
分部分项工程和单价措施项目费用表 （适用于单价合同）
工程名称:桂林建行阳朔支行办公楼加固项目 | [5 empty] | 第28页 共46页
序号 | 项目编码 | 项目名称及 项目特征描述 | 计量 单位 | 工程量 | 金额(元)
[5 empty] | 综合单价 | 合价 | 其中： 暂估价
189 | 011302001002 | 吊顶天棚 1.部位：四层部分房间 2.龙骨材料种类、规格、中距:单向C50主龙骨@900挂装，φ8mm圆钢吊杆@1200*1200分布专用卡式覆面龙骨 3.面层材料品种、规格:600*600*0.8mm白色微孔铝合金扣板 | ㎡ | 153.83
190 | 011302001003 | 吊顶天棚 1.部位：卫生间 2.龙骨材料种类、规格、中距:单向C50主龙骨@900挂装，φ8mm圆钢吊杆@1200*1200分布专用卡式覆面龙骨 3.面层材料品种、规格:300*300*0.8mm铝合金扣板 | ㎡ | 5.02
| 14. | 油漆、涂料、裱糊工程
191 | 011406003003 | 内墙面满刮腻子 1.基层类型:抹灰面 2.刮腻子遍数:3遍 | ㎡ | 209.15
192 | 011406003004 | 天棚面满刮腻子 1.基层类型:抹灰面 2.刮腻子遍数:3遍 | ㎡ | 170.69
193 | 011407001002 | 墙面喷（刷）涂料 1.基层类型:抹灰面 2.喷刷涂料部位:内墙 3.涂料品种、喷刷遍数:白色无机涂料（两遍底漆+两遍面漆） | ㎡ | 209.15
194 | 011407002002 | 天棚喷（刷）涂料 1.基层类型:抹灰面 2.喷刷涂料部位:天棚面 3.涂料品种、喷刷遍数:白色无机涂料（两遍底漆+两遍面漆） 4.品牌相当于或优于：多乐士、立邦 | ㎡ | 170.69
小计
∑人工费
∑材料费
∑机械费
∑管理费
∑利润
∑增值税
单价措施项目
| 021001 | 脚手架工程
195 | 011701006003 | 满堂脚手架搭拆 搭设高度:4.1m 脚手架材质:钢管脚手架 | ㎡ | 242.73
注：材料设备暂估价计入工程量清单综合单价报价。
表-08
分部分项工程和单价措施项目费用表 （适用于单价合同）
工程名称:桂林建行阳朔支行办公楼加固项目 | [5 empty] | 第29页 共46页
序号 | 项目编码 | 项目名称及 项目特征描述 | 计量 单位 | 工程量 | 金额(元)
[5 empty] | 综合单价 | 合价 | 其中： 暂估价
196 | 01B001 | 满堂脚手架使用 搭设高度:4.25m 脚手架材质:钢管脚手架 有效使用时间：暂按25天计算 | ㎡·天 | 6068.25
| 10. | 楼地面装饰工程
197 | 桂011710001002 | 楼地面成品保护 保护材料种类、规格:编织布 | ㎡ | 251.05
小计
∑人工费
∑材料费
∑机械费
∑管理费
∑利润
∑增值税
合计
∑人工费
∑材料费
∑机械费
∑管理费
∑利润
∑增值税
安装工程（一、二层）
分部分项工程
198 | 030412001001 | 4寸嵌入式LED筒灯 24W，色温6000k 安装方式：天花嵌入式安装 | 套 | 55
199 | 030412004001 | 600*600LED灯盘 30W，色温5000k 安装方式：吸顶式安装 | 套 | 14
200 | 030412004002 | 300*300LED灯盘 30W，色温5000k 安装方式：吸顶式安装 | 套 | 6
201 | 030412001002 | 400mm吸顶灯 24W，色温5000k 安装方式：吸顶式安装 | 套 | 19
202 | 030412001003 | 400mm防爆吸顶灯 24W，色温5000k 安装方式：吸顶式安装 | 套 | 2
203 | 030412004003 | 暗藏LED柔性灯带 12W/m,色温4000k | m | 72.40
注：材料设备暂估价计入工程量清单综合单价报价。
表-08
分部分项工程和单价措施项目费用表 （适用于单价合同）
工程名称:桂林建行阳朔支行办公楼加固项目 | [5 empty] | 第30页 共46页
序号 | 项目编码 | 项目名称及 项目特征描述 | 计量 单位 | 工程量 | 金额(元)
[5 empty] | 综合单价 | 合价 | 其中： 暂估价
204 | 030404034001 | 单联单控开关 底边距地1.3米安装 | 套 | 8
205 | 030404034002 | 双联单控开关 底边距地1.3米安装 | 套 | 15
206 | 030404035001 | 安全型二三极市电插座(带防溅盒) 洗手台1.3米,马桶0.3米安装 | 套 | 1
207 | 030411001001 | 钢管敷设 砖、混凝土结构暗配 SC20 | m | 473.10
208 | 030413002001 | 凿(压)槽及恢复 DN20 | m | 50.60
209 | 030411004001 | 线槽配线 照明线路 铜芯 导线截面(m㎡以内) WDZB-BYJ-2.5 | m | 1538.30
| 9. | B9 给排水、燃气工程
210 | 031001006001 | PPR塑料给水管（热熔连接）安装 DN20 含管件，管道试压、消毒冲洗 | m | 10.10
211 | 031001006002 | PPR塑料给水管（热熔连接）安装 DN15 含管件，管道试压、消毒冲洗 | m | 1.50
212 | 031001006003 | PVC-U承插塑料排水管（粘接连接） DN100 含管件，管道试压 | m | 2.80
213 | 031001006004 | PVC-U承插塑料排水管（粘接连接） DN50 含管件，管道试压 | m | 1.30
214 | 031004003001 | 台式洗脸盆、洗手盆 台式洗脸盆 冷水 含洗手盆感应龙头 结算时以实际为准 | 套 | 1
215 | 031004006001 | 蹲式大便器安装 蹲式 低水箱 | 套 | 2
216 | 031003001001 | 截止阀 DN25 连接形式:螺纹连接 | 个 | 1
217 | 桂031004021001 | 圆形地漏（带隔气） DN50 | 个 | 1
小计
∑人工费
∑材料费
∑机械费
∑管理费
∑利润
∑增值税
单价措施项目
小计
∑人工费
注：材料设备暂估价计入工程量清单综合单价报价。
表-08
分部分项工程和单价措施项目费用表 （适用于单价合同）
工程名称:桂林建行阳朔支行办公楼加固项目 | [5 empty] | 第31页 共46页
序号 | 项目编码 | 项目名称及 项目特征描述 | 计量 单位 | 工程量 | 金额(元)
[5 empty] | 综合单价 | 合价 | 其中： 暂估价
∑材料费
∑机械费
∑管理费
∑利润
∑增值税
合计
∑人工费
∑材料费
∑机械费
∑管理费
∑利润
∑增值税
安装工程（三、四层）
分部分项工程
电气部分
218 | 030404017001 | 3AP三层用电配电箱 安装方式:底边距地1.5米安装 | 台 | 1
219 | 030412001001 | 400mm吸顶灯 功率:24W 色温：5000k | 套 | 18
220 | 030412001002 | 100*1200LED条形吊灯 功率:40W 色温：4000k | 套 | 18
221 | 030412001003 | 600*600LED灯盘 规格:30W | 套 | 42
222 | 030412001004 | 300*300LED灯盘 功率:30W 色温：5000k | 套 | 6
223 | 030412001005 | 3寸嵌入式LED筒灯(防眩) 功率:24W 色温：6000k 安装方式：天花嵌入式安装 | 套 | 12
224 | 030404034001 | 暗装双极开关 安装方式:距地1.3m安装 | 套 | 8
225 | 030404034002 | 暗装单极开关 安装方式:距地1.3m安装 | 套 | 11
226 | 030404034003 | 暗装三极开关 安装方式:距地1.3m安装 | 套 | 6
227 | 030404035001 | 安全型二三极市电插座 安装方式:距地0.3m或办公桌下部安装 | 套 | 41
228 | 030404035002 | 安全型二三极市电插座(带防溅盒) 安装方式:洗手台1.3米,马桶0.3米安装 | 套 | 2
229 | 030404035003 | WIFI插座 安装方式:天花内安装 | 套 | 4
注：材料设备暂估价计入工程量清单综合单价报价。
表-08
分部分项工程和单价措施项目费用表 （适用于单价合同）
工程名称:桂林建行阳朔支行办公楼加固项目 | [5 empty] | 第32页 共46页
序号 | 项目编码 | 项目名称及 项目特征描述 | 计量 单位 | 工程量 | 金额(元)
[5 empty] | 综合单价 | 合价 | 其中： 暂估价
230 | 030404035004 | 安全型三极16A空调插座 安装方式:天花下0.2米安装 | 套 | 10
231 | 030411002001 | 金属线槽 MR150*75 | m | 19.10
232 | 030413001001 | 铁构件 桥架支撑架制作、安装 规格：按L30*3角钢考虑 | kg | 21.42
233 | 031201003001 | 金属结构刷油 支架除轻锈，刷防锈漆两遍、调和漆两遍 | kg | 21.42
234 | 030411001001 | 钢管敷设 砖、混凝土结构暗配 SC20 | m | 501.00
235 | 030411004001 | 管内穿线 照明线路 WDZB-BYJ-2.5mm2 | m | 1141.90
236 | 030411004002 | 管内穿线 动力线路 WDZB-BYJ-4mm2 | m | 469.10
237 | 030411004003 | 线槽配线 动力线路 WDZB-BYJ-4mm2 | m | 197.00
238 | 030411004004 | 管内穿线 动力线路 WDZB-BYJ-2.5mm2 | m | 142.00
239 | 030411004005 | 线槽配线 动力线路 WDZB-BYJ-2.5mm2 | m | 385.20
240 | 030408001001 | 电力电缆 WDZB-YJY-5*10 | m | 15.00
241 | 304130020001 | 凿槽及恢复 DN20 | m | 93.30
弱电部分
242 | 030501012001 | 24口千兆交换机 | 台 | 1
243 | 030502010001 | 24口网络配线架 | 架 | 1.00
244 | 030502009001 | 光纤跳线 每根2米 | 条 | 19.00
245 | 030502012001 | 双模块网络插座 | 个 | 5
246 | 030502004001 | 单模块语音插座 | 个 | 4
247 | 030502004002 | 无线网络AP 吸顶安装 | 个 | 5
248 | 030411002002 | 金属线槽 MR150*75 | m | 16.80
249 | 030413001002 | 铁构件 桥架支撑架制作、安装 规格：按L30*3角钢考虑 | kg | 16.48
250 | 031201003002 | 金属结构刷油 支架除轻锈，刷防锈漆两遍、调和漆两遍 | kg | 16.48
251 | 030411001002 | 钢管敷设 砖、混凝土结构暗配 SC20 | m | 33.90
252 | 030502005001 | 双绞线缆 管内穿放 CAT6 | m | 82.70
253 | 030502005002 | 双绞线缆 线槽内布放 CAT6 | m | 502.20
254 | 030413002001 | 凿槽及恢复 DN20 类型:砖结构 | m | 24.30
255 | 030502019001 | 双绞线缆测试 | 链路 | 19.00
注：材料设备暂估价计入工程量清单综合单价报价。
表-08
分部分项工程和单价措施项目费用表 （适用于单价合同）
工程名称:桂林建行阳朔支行办公楼加固项目 | [5 empty] | 第33页 共46页
序号 | 项目编码 | 项目名称及 项目特征描述 | 计量 单位 | 工程量 | 金额(元)
[5 empty] | 综合单价 | 合价 | 其中： 暂估价
给排水工程
256 | 031001006001 | PPR塑料给水管（热熔连接）安装 DN20 含管件，管道试压、消毒冲洗 | m | 2.50
257 | 031001006002 | PPR塑料给水管（热熔连接）安装 DN15 含管件，管道试压、消毒冲洗 | m | 2.25
258 | 031001006003 | PVC-U承插塑料排水管（粘接连接） DN100 含管件，管道试压 | m | 1.00
259 | 031001006004 | PVC-U承插塑料排水管（粘接连接） DN75 含管件，管道试压 | m | 1.60
260 | 031001006005 | PVC-U承插塑料排水管（粘接连接） DN50 含管件，管道试压 | m | 1.00
261 | 031004006001 | 蹲式大便器安装 蹲式 低水箱 结算时以实际为准 | 套 | 1
262 | 031003001001 | 截止阀 DN20 连接形式:螺纹连接 | 个 | 1
263 | 桂031004021001 | 圆形地漏 DN50 | 个 | 2
卫生间排风管
264 | 030404033001 | 天花式排气扇 | 台 | 1
265 | 030703009001 | 防雨排风百叶口 DN110 | 个 | 1
266 | 030413003001 | 打洞 DN100 结算时以现场实际为准 | 个 | 1
小计
∑人工费
∑材料费
∑机械费
∑管理费
∑利润
∑增值税
单价措施项目
小计
∑人工费
∑材料费
∑机械费
∑管理费
注：材料设备暂估价计入工程量清单综合单价报价。
表-08
分部分项工程和单价措施项目费用表 （适用于单价合同）
工程名称:桂林建行阳朔支行办公楼加固项目 | [5 empty] | 第34页 共46页
序号 | 项目编码 | 项目名称及 项目特征描述 | 计量 单位 | 工程量 | 金额(元)
[5 empty] | 综合单价 | 合价 | 其中： 暂估价
∑利润
∑增值税
合计
∑人工费
∑材料费
∑机械费
∑管理费
∑利润
∑增值税
外墙面装修工程（一层）
分部分项工程
| 5. | 混凝土及钢筋混凝土工程
267 | 010503005002 | 过梁 1.混凝土种类:非泵送商品混凝土 2.混凝土强度等级:C25 |  | 0.05
268 | 010515001006 | 现浇构件钢筋 1.钢筋种类、规格:HRB400 10以内 | t | 0.004
269 | 010515001007 | 现浇构件钢筋 1.钢筋种类、规格:HRB400 10以上 | t | 0.006
270 | 010515001008 | 现浇构件钢筋 1.钢筋种类、规格:HPB300 φ6mm | t | 0.074
271 | 桂010515012004 | 植筋 1.部位：柱子周边修补墙体连接处 1.钢筋种类、规格:φ6mm | 根 | 414
| 9. | 保温、隔热、防腐工程
272 | 011001003001 | 保温隔热墙面 1.基层类型:抹灰面 2.喷刷涂料部位:外墙面 3.满挂φ0.9@12.7*12.7热镀锌钢丝网，射钉@500*500固定 4.15+5厚抗裂水泥砂浆 | ㎡ | 133.26
| 13. | 门窗工程
273 | 010807001001 | 金属窗 1.部位：一层外墙窗户 2.框、扇材质及质量:1.8厚90系列铝合金推拉窗 3.玻璃品种、厚度:钢化玻璃6mm 4.洞口面积：＞2㎡ | ㎡ | 3.60
274 | 010807005001 | 金属格栅窗 1.部位：一层外墙窗户防盗网 | ㎡ | 3.60
注：材料设备暂估价计入工程量清单综合单价报价。
表-08
分部分项工程和单价措施项目费用表 （适用于单价合同）
工程名称:桂林建行阳朔支行办公楼加固项目 | [5 empty] | 第35页 共46页
序号 | 项目编码 | 项目名称及 项目特征描述 | 计量 单位 | 工程量 | 金额(元)
[5 empty] | 综合单价 | 合价 | 其中： 暂估价
2.四周及横向用20*40*1.2不锈钢304方管，内套14mm热轧带肋钢筋 3.纵向用20*20*1.2不锈钢304方管，内套14mm热轧带肋钢筋
| 14. | 油漆、涂料、裱糊工程
275 | 011407001003 | 外墙面喷（刷）涂料 1.基层类型:抹灰面 2.喷刷涂料部位:外墙面 3.满挂φ0.9@12.7*12.7热镀锌钢丝网，射钉@500*500固定（另列清单） 4.15+5厚抗裂水泥砂浆（另列清单） 5.外墙漆专用抗裂腻子（抛光腻子） 6.米黄色外墙漆（一遍底漆+两遍面漆） | ㎡ | 133.26
小计
∑人工费
∑材料费
∑机械费
∑管理费
∑利润
∑增值税
单价措施项目
| 011701 | 脚手架工程
276 | 桂011701001002 | 外脚手架（一至四层） 1.搭设高度:24m以内 2.脚手架材质:钢管 | ㎡ | 860.58
277 | 01B002 | 外脚手架使用（一至四层） 1.单排、双排脚手架:双排 2.脚手架材质:钢管脚手架 3.搭设高度:15m以内 有效使用时间：暂按120天计算 | ㎡·天 | 103269.60
| 011702 | 混凝土模板及支架(撑)
278 | 011702009002 | 过梁 1.模板、支撑材质:胶合板 钢支撑 2.支模高度：3.6m以内 | ㎡ | 1.00
小计
∑人工费
∑材料费
∑机械费
∑管理费
注：材料设备暂估价计入工程量清单综合单价报价。
表-08
分部分项工程和单价措施项目费用表 （适用于单价合同）
工程名称:桂林建行阳朔支行办公楼加固项目 | [5 empty] | 第36页 共46页
序号 | 项目编码 | 项目名称及 项目特征描述 | 计量 单位 | 工程量 | 金额(元)
[5 empty] | 综合单价 | 合价 | 其中： 暂估价
∑利润
∑增值税
合计
∑人工费
∑材料费
∑机械费
∑管理费
∑利润
∑增值税
外墙面装修工程（二层）
分部分项工程
| 5. | 混凝土及钢筋混凝土工程
279 | 010503005003 | 过梁 1.混凝土种类:非泵送商品混凝土 2.混凝土强度等级:C25 |  | 0.61
280 | 010515001009 | 现浇构件钢筋 1.钢筋种类、规格:HRB400 10以内 | t | 0.061
281 | 010515001010 | 现浇构件钢筋 1.钢筋种类、规格:HRB400 10以上 | t | 0.101
282 | 010515001011 | 现浇构件钢筋 1.钢筋种类、规格:HPB300 φ6mm | t | 0.074
283 | 桂010515012005 | 植筋 1.部位：柱子周边修补墙体连接处 1.钢筋种类、规格:φ6mm | 根 | 414
| 9. | 保温、隔热、防腐工程
284 | 011001003002 | 保温隔热墙面 1.基层类型:抹灰面 2.喷刷涂料部位:外墙面 3.满挂φ0.9@12.7*12.7热镀锌钢丝网，射钉@500*500固定 4.15+5厚抗裂水泥砂浆 | ㎡ | 101.27
| 13. | 门窗工程
285 | 010807001002 | 金属窗 1.部位：二层外墙窗户 2.框、扇材质及质量:1.8厚90系列铝合金推拉窗 3.玻璃品种、厚度:钢化玻璃6mm 4.洞口面积：＞2㎡ | ㎡ | 57.44
286 | 010807005002 | 金属格栅窗 1.部位：二层外墙窗户防盗网 | ㎡ | 57.44
注：材料设备暂估价计入工程量清单综合单价报价。
表-08
分部分项工程和单价措施项目费用表 （适用于单价合同）
工程名称:桂林建行阳朔支行办公楼加固项目 | [5 empty] | 第37页 共46页
序号 | 项目编码 | 项目名称及 项目特征描述 | 计量 单位 | 工程量 | 金额(元)
[5 empty] | 综合单价 | 合价 | 其中： 暂估价
2.四周及横向用20*40*1.2不锈钢304方管，内套14mm热轧带肋钢筋 3.纵向用20*20*1.2不锈钢304方管，内套14mm热轧带肋钢筋
| 14. | 油漆、涂料、裱糊工程
287 | 011407001004 | 外墙面喷（刷）涂料 1.基层类型:抹灰面 2.喷刷涂料部位:外墙面 3.满挂φ0.9@12.7*12.7热镀锌钢丝网，射钉@500*500固定（另列清单） 4.15+5厚抗裂水泥砂浆（另列清单） 5.外墙漆专用抗裂腻子（抛光腻子） 6.米黄色外墙漆（一遍底漆+两遍面漆） | ㎡ | 101.27
小计
∑人工费
∑材料费
∑机械费
∑管理费
∑利润
∑增值税
单价措施项目
| 011702 | 混凝土模板及支架(撑)
288 | 011702009003 | 过梁 1.模板、支撑材质:胶合板 钢支撑 2.支模高度：3.6m以内 | ㎡ | 17.41
小计
∑人工费
∑材料费
∑机械费
∑管理费
∑利润
∑增值税
合计
∑人工费
∑材料费
∑机械费
∑管理费
注：材料设备暂估价计入工程量清单综合单价报价。
表-08
分部分项工程和单价措施项目费用表 （适用于单价合同）
工程名称:桂林建行阳朔支行办公楼加固项目 | [5 empty] | 第38页 共46页
序号 | 项目编码 | 项目名称及 项目特征描述 | 计量 单位 | 工程量 | 金额(元)
[5 empty] | 综合单价 | 合价 | 其中： 暂估价
∑利润
∑增值税
外墙面装修工程（三层）
分部分项工程
| 5. | 混凝土及钢筋混凝土工程
289 | 010503005004 | 过梁 1.混凝土种类:非泵送商品混凝土 2.混凝土强度等级:C25 |  | 0.56
290 | 010515001012 | 现浇构件钢筋 1.钢筋种类、规格:HRB400 10以内 | t | 0.056
291 | 010515001013 | 现浇构件钢筋 1.钢筋种类、规格:HRB400 10以上 | t | 0.093
292 | 010515001014 | 现浇构件钢筋 1.钢筋种类、规格:HPB300 φ6mm | t | 0.074
293 | 桂010515012006 | 植筋 1.部位：柱子周边修补墙体连接处 1.钢筋种类、规格:φ6mm | 根 | 414
| 9. | 保温、隔热、防腐工程
294 | 011001003003 | 保温隔热墙面 1.基层类型:抹灰面 2.喷刷涂料部位:外墙面 3.满挂φ0.9@12.7*12.7热镀锌钢丝网，射钉@500*500固定 4.15+5厚抗裂水泥砂浆 | ㎡ | 109.97
| 13. | 门窗工程
295 | 010807001003 | 金属窗 1.部位：三层外墙窗户 2.框、扇材质及质量:1.8厚90系列铝合金推拉窗 3.玻璃品种、厚度:钢化玻璃6mm 4.洞口面积：＞2㎡ | ㎡ | 53.04
296 | 010807005003 | 金属防盗网 1.部位：三层外墙窗户防盗网 2.四周及横向用20*40*1.2不锈钢304方管，内套14mm热轧带肋钢筋 3.纵向用20*20*1.2不锈钢304方管，内套14mm热轧带肋钢筋 | ㎡ | 53.04
| 14. | 油漆、涂料、裱糊工程
297 | 010807003001 | 空调机位成品百叶 1.部位：室外空调机位 2.构件类型：50*50*5镀锌方管 | ㎡ | 17.94
注：材料设备暂估价计入工程量清单综合单价报价。
表-08
分部分项工程和单价措施项目费用表 （适用于单价合同）
工程名称:桂林建行阳朔支行办公楼加固项目 | [5 empty] | 第39页 共46页
序号 | 项目编码 | 项目名称及 项目特征描述 | 计量 单位 | 工程量 | 金额(元)
[5 empty] | 综合单价 | 合价 | 其中： 暂估价
3.油漆品种、遍数:白色防锈漆两遍（另列清单）
298 | 011405001001 | 金属面油漆 1.部位:室外空调机位 2.构件类型：50*50*5镀锌方管 3.油漆品种、遍数:白色防锈漆两遍 | ㎡ | 17.94
299 | 011407001005 | 外墙面喷（刷）涂料 1.基层类型:抹灰面 2.喷刷涂料部位:外墙面 3.满挂φ0.9@12.7*12.7热镀锌钢丝网，射钉@500*500固定（另列清单） 4.15+5厚抗裂水泥砂浆（另列清单） 5.外墙漆专用抗裂腻子（抛光腻子） 6.米黄色外墙漆（一遍底漆+两遍面漆） | ㎡ | 109.97
小计
∑人工费
∑材料费
∑机械费
∑管理费
∑利润
∑增值税
单价措施项目
| 011702 | 混凝土模板及支架(撑)
300 | 011702009004 | 过梁 1.模板、支撑材质:胶合板 钢支撑 2.支模高度：3.6m以内 | ㎡ | 16.07
小计
∑人工费
∑材料费
∑机械费
∑管理费
∑利润
∑增值税
合计
∑人工费
∑材料费
∑机械费
∑管理费
∑利润
注：材料设备暂估价计入工程量清单综合单价报价。
表-08
分部分项工程和单价措施项目费用表 （适用于单价合同）
工程名称:桂林建行阳朔支行办公楼加固项目 | [5 empty] | 第40页 共46页
序号 | 项目编码 | 项目名称及 项目特征描述 | 计量 单位 | 工程量 | 金额(元)
[5 empty] | 综合单价 | 合价 | 其中： 暂估价
∑增值税
外墙面装修工程（四层）
分部分项工程
| 5. | 混凝土及钢筋混凝土工程
301 | 010503005005 | 过梁 1.混凝土种类:非泵送商品混凝土 2.混凝土强度等级:C25 |  | 0.61
302 | 010515001015 | 现浇构件钢筋 1.钢筋种类、规格:HRB400 10以内 | t | 0.060
303 | 010515001016 | 现浇构件钢筋 1.钢筋种类、规格:HRB400 10以上 | t | 0.100
304 | 010515001017 | 现浇构件钢筋 1.钢筋种类、规格:HPB300 φ6mm | t | 0.074
305 | 桂010515012007 | 植筋 1.部位：柱子周边修补墙体连接处 1.钢筋种类、规格:φ6mm | 根 | 414
| 9. | 保温、隔热、防腐工程
306 | 011001003004 | 保温隔热墙面 1.基层类型:抹灰面 2.喷刷涂料部位:外墙面 3.满挂φ0.9@12.7*12.7热镀锌钢丝网，射钉@500*500固定 4.15+5厚抗裂水泥砂浆 | ㎡ | 192.80
| 13. | 门窗工程
307 | 010807001004 | 金属窗 1.部位：四层外墙窗户 2.框、扇材质及质量:1.8厚90系列铝合金推拉窗 3.玻璃品种、厚度:钢化玻璃6mm 4.洞口面积：＞2㎡ | ㎡ | 67.66
| 14. | 油漆、涂料、裱糊工程
308 | 010807003002 | 空调机位成品百叶 1.部位：室外空调机位 2.构件类型：50*50*5镀锌方管 3.油漆品种、遍数:白色防锈漆两遍（另列清单） | ㎡ | 17.94
309 | 011405001002 | 金属面油漆 1.部位:外墙成品百叶 2.构件类型：50*50*5镀锌方管 3.油漆品种、遍数:白色防锈漆两遍 | ㎡ | 17.94
310 | 011407001006 | 外墙面喷（刷）涂料 1.基层类型:抹灰面 | ㎡ | 192.80
注：材料设备暂估价计入工程量清单综合单价报价。
表-08
分部分项工程和单价措施项目费用表 （适用于单价合同）
工程名称:桂林建行阳朔支行办公楼加固项目 | [5 empty] | 第41页 共46页
序号 | 项目编码 | 项目名称及 项目特征描述 | 计量 单位 | 工程量 | 金额(元)
[5 empty] | 综合单价 | 合价 | 其中： 暂估价
2.喷刷涂料部位:外墙面 3.满挂φ0.9@12.7*12.7热镀锌钢丝网，射钉@500*500固定（另列清单） 4.15+5厚抗裂水泥砂浆（另列清单） 5.外墙漆专用抗裂腻子（抛光腻子） 6.米黄色外墙漆（一遍底漆+两遍面漆）
小计
∑人工费
∑材料费
∑机械费
∑管理费
∑利润
∑增值税
单价措施项目
| 011702 | 混凝土模板及支架(撑)
311 | 011702009005 | 过梁 1.模板、支撑材质:胶合板 钢支撑 2.支模高度：3.6m以内 | ㎡ | 17.49
小计
∑人工费
∑材料费
∑机械费
∑管理费
∑利润
∑增值税
合计
∑人工费
∑材料费
∑机械费
∑管理费
∑利润
∑增值税
招牌装修工程（一层）
分部分项工程
A.7 屋面及防水工程
312 | 010902007001 | 屋面天沟、檐沟 | ㎡ | 9.03
注：材料设备暂估价计入工程量清单综合单价报价。
表-08
分部分项工程和单价措施项目费用表 （适用于单价合同）
工程名称:桂林建行阳朔支行办公楼加固项目 | [5 empty] | 第42页 共46页
序号 | 项目编码 | 项目名称及 项目特征描述 | 计量 单位 | 工程量 | 金额(元)
[5 empty] | 综合单价 | 合价 | 其中： 暂估价
1.部位：招牌顶 2.0.8MM厚镀锌铁皮 3.贴高分子防水卷材刷防水胶（另列清单）
313 | 010902001001 | 屋面卷材防水 1.部位：招牌顶镀锌铁皮 2.贴1.5mm厚高分子防水卷材刷防水胶 | ㎡ | 9.03
A.10 墙、柱面工程
314 | 010516002001 | 铁件 1.部位：外立面招牌WE-01、WE-02、外立面竖招牌WD-03 2.龙骨材料种类、规格、中距:50*50*5镀锌角钢、40*40*4镀锌角钢 3.面层材料品种、规格、颜色:3mm厚白色铝塑板、3mm厚蓝色铝塑板（另列清单） | t | 1.759
315 | 011207001001 | 外观门头 1.部位：外立面招牌WE-01、WE-02 2.面层材料品种、规格、颜色:3mm厚白色铝塑板、3mm厚蓝色铝塑板 | ㎡ | 45.61
316 | 011207001002 | 外立面竖招牌 1.部位：外立面竖招牌WD-03 2.面层材料品种、规格、颜色:3mm厚白色铝塑板、3mm厚蓝色铝塑板 | ㎡ | 11.38
小计
∑人工费
∑材料费
∑机械费
∑管理费
∑利润
∑增值税
单价措施项目
| 011701 | 脚手架工程
317 | 桂011701001001 | 外脚手架 1.搭设高度:24m以内 2.脚手架材质:钢管 | ㎡ | 193.69
318 | 01B001 | 外脚手架使用 1.单排、双排脚手架:双排 2.脚手架材质:钢管脚手架 3.搭设高度:10m以内 有效使用时间：暂按120天计算 | ㎡·天 | 23242.80
| 011702 | 混凝土模板及支架(撑)
| 011703 | 垂直运输
注：材料设备暂估价计入工程量清单综合单价报价。
表-08
分部分项工程和单价措施项目费用表 （适用于单价合同）
工程名称:桂林建行阳朔支行办公楼加固项目 | [5 empty] | 第43页 共46页
序号 | 项目编码 | 项目名称及 项目特征描述 | 计量 单位 | 工程量 | 金额(元)
[5 empty] | 综合单价 | 合价 | 其中： 暂估价
| 011704 | 超高施工增加
| 011705 | 大型机械设备进出场及安拆
| 011706 | 施工排水、降水
| 011708 | 混凝土运输及泵送工程
| 011709 | 二次搬运
| 011710 | 已完工程保护费
| 011711 | 夜间施工增加费
| 011712 | 金属结构构件制作平台摊销
| 011713 | 地上、地下设施、建筑物的临时保护设施
小计
∑人工费
∑材料费
∑机械费
∑管理费
∑利润
∑增值税
合计
∑人工费
∑材料费
∑机械费
∑管理费
∑利润
∑增值税
营业大厅外立面装修工程（一层）
分部分项工程
注：材料设备暂估价计入工程量清单综合单价报价。
表-08
分部分项工程和单价措施项目费用表 （适用于单价合同）
工程名称:桂林建行阳朔支行办公楼加固项目 | [5 empty] | 第44页 共46页
序号 | 项目编码 | 项目名称及 项目特征描述 | 计量 单位 | 工程量 | 金额(元)
[5 empty] | 综合单价 | 合价 | 其中： 暂估价
| 5. | 混凝土及钢筋混凝土工程
319 | 010515003001 | 防盗网片 1.部位:营业大厅玻璃上方 2.钢筋种类、规格:Φ14热轧带肋钢筋@100×250mm网格布置 | t | 0.526
320 | 010401001001 | 砖基础 1.部位：地面垫层 2.砖品种、规格、强度等级:灰砂砖砌筑反坎 3.砂浆种类、强度等级:M5砌筑砂浆 |  | 6.07
321 | 011108001001 | 石材零星项目（20mm厚灰色大理石） 1.部位：营业大厅门槛石 2.灰砂砖砌筑反坎（另列清单） 4.20厚1:3干硬性水泥砂浆结合层+10厚水泥膏粘结层 5.采用20mm厚灰色大理石拍平铺实，留2mm宽填同色系美缝剂 | ㎡ | 20.58
322 | 011003003001 | 防腐涂料 1.所有石材施工前需作双面防水处理 2.大理石石材 刷保护液 | ㎡ | 20.58
| 11. | 墙、柱面装饰与隔断、幕墙工程
323 | 011204004001 | 墙饰面钢骨架 1.骨架类型、规格:∟50×50×5镀锌角钢 | t | 0.453
324 | 011204004002 | 墙饰面钢骨架 1.骨架类型、规格:∟63×63×5镀锌角钢 | t | 0.202
325 | 011207001003 | 墙面装饰板 1.部位：营业厅外立面 2.龙骨材料种类、规格、中距:∟63×63×5镀锌角钢、∟50×50×5镀锌角钢（另列清单） 3.面层材料品种、规格、颜色:3mm厚白色铝塑板 | ㎡ | 47.62
| 13. | 门窗工程
326 | 010802001001 | 地弹门 1.部位：营业大厅M1 2.门框、扇材质及规格:深灰色不锈钢玻璃固定 3.洞口尺寸:≥2㎡ 4.玻璃品种、厚度:15mm钢化玻璃 5.含五金配件 6.带LOGO玻璃防撞条 | ㎡ | 9.11
327 | 010808004001 | 金属门窗套 1.部位：营业大厅外立面玻璃不锈钢包边 2.面层材料品种、规格、颜色:1.2mm厚深灰色不锈钢 | ㎡ | 4.78
328 | 011405001001 | 金属面油漆 1.部位:营业大厅玻璃上方防盗网片 | ㎡ | 29.54
注：材料设备暂估价计入工程量清单综合单价报价。
表-08
分部分项工程和单价措施项目费用表 （适用于单价合同）
工程名称:桂林建行阳朔支行办公楼加固项目 | [5 empty] | 第45页 共46页
序号 | 项目编码 | 项目名称及 项目特征描述 | 计量 单位 | 工程量 | 金额(元)
[5 empty] | 综合单价 | 合价 | 其中： 暂估价
2.油漆品种、遍数:红丹防锈漆一遍
小计
∑人工费
∑材料费
∑机械费
∑管理费
∑利润
∑增值税
单价措施项目
| 011701 | 脚手架工程
329 | 桂011701001001 | 外脚手架（一层） 1.搭设高度:24m以内 2.脚手架材质:钢管 | ㎡ | 330.79
330 | 01B001 | 外脚手架使用（一层） 1.单排、双排脚手架:双排 2.脚手架材质:钢管脚手架 3.搭设高度:15m以内 有效使用时间：暂按120天计算 | ㎡·天 | 39694.80
| 011702 | 混凝土模板及支架(撑)
| 011703 | 垂直运输
| 011704 | 超高施工增加
| 011705 | 大型机械设备进出场及安拆
| 011706 | 施工排水、降水
| 011708 | 混凝土运输及泵送工程
| 011709 | 二次搬运
| 011710 | 已完工程保护费
| 011711 | 夜间施工增加费
| 011712 | 金属结构构件制作平台摊销
| 011713 | 地上、地下设施、建筑物的临时保护设施
小计
∑人工费
∑材料费
∑机械费
∑管理费
注：材料设备暂估价计入工程量清单综合单价报价。
表-08
分部分项工程和单价措施项目费用表 （适用于单价合同）
工程名称:桂林建行阳朔支行办公楼加固项目 | [5 empty] | 第46页 共46页
序号 | 项目编码 | 项目名称及 项目特征描述 | 计量 单位 | 工程量 | 金额(元)
[5 empty] | 综合单价 | 合价 | 其中： 暂估价
∑利润
∑增值税
合计
∑人工费
∑材料费
∑机械费
∑管理费
∑利润
∑增值税
总计
∑人工费
∑材料费
∑机械费
∑管理费
∑利润
∑增值税
注：材料设备暂估价计入工程量清单综合单价报价。
表-08

## 表-10总价措施项目费用表
总价措施项目费用表
工程名称:桂林建行阳朔支行办公楼加固项目 |  |  |  |  | 第1页 共5页
序 号 | 项目编码 | 项目名称 | 计算过程 | 金额 （元） | 增值税(元) 税率9% | 含税金额 （元）
外部拆除工程（一层）
一 |  | 2024拆除工程一般计税法
1 | 桂011801001001 | 安全文明施工费 | ∑(分部分项人机+单价措施人机)
3 | 桂011801003001 | 雨季施工增加费
4 | 桂011801004001 | 工程定位复测费
合计
外部拆除工程（二层）
一 |  | 2024拆除工程一般计税法
1 | 桂011801001001 | 安全文明施工费 | ∑(分部分项人机+单价措施人机)
3 | 桂011801003001 | 雨季施工增加费
4 | 桂011801004001 | 工程定位复测费
合计
外部拆除工程（三层）
一 |  | 2024拆除工程一般计税法
1 | 桂011801001001 | 安全文明施工费 | ∑(分部分项人机+单价措施人机)
3 | 桂011801003001 | 雨季施工增加费
4 | 桂011801004001 | 工程定位复测费
合计
外部拆除工程（四层）
一 |  | 2024拆除工程一般计税法
1 | 桂011801001001 | 安全文明施工费 | ∑(分部分项人机+单价措施人机)
3 | 桂011801003001 | 雨季施工增加费
4 | 桂011801004001 | 工程定位复测费
合计
内部拆除工程（一层）
一 |  | 2024拆除工程一般计税法
1 | 桂011801001001 | 安全文明施工费 | ∑(分部分项人机+单价措施人机)
3 | 桂011801003001 | 雨季施工增加费
4 | 桂011801004001 | 工程定位复测费
合计
内部拆除工程（二层）
一 |  | 2024拆除工程一般计税法
注：此表增值税是指建筑服务增值税，在一般计税法中为增值税销项税，在简易计税法中为应纳增值税。
表-10
总价措施项目费用表
工程名称:桂林建行阳朔支行办公楼加固项目 |  |  |  |  | 第2页 共5页
序 号 | 项目编码 | 项目名称 | 计算过程 | 金额 （元） | 增值税(元) 税率9% | 含税金额 （元）
1 | 桂011801001001 | 安全文明施工费 | ∑(分部分项人机+单价措施人机)
3 | 桂011801003001 | 雨季施工增加费
4 | 桂011801004001 | 工程定位复测费
合计
内部拆除工程（三层）
一 |  | 2024拆除工程一般计税法
1 | 桂011801001001 | 安全文明施工费 | ∑(分部分项人机+单价措施人机)
3 | 桂011801003001 | 雨季施工增加费
4 | 桂011801004001 | 工程定位复测费
合计
内部拆除工程（四层）
一 |  | 2024拆除工程一般计税法
1 | 桂011801001001 | 安全文明施工费 | ∑(分部分项人机+单价措施人机)
3 | 桂011801003001 | 雨季施工增加费
4 | 桂011801004001 | 工程定位复测费
合计
加固工程
一 |  | 2024修缮工程一般计税法
1 | 桂011801001002 | 安全文明施工费 | ∑(分部分项人机+单价措施人机)
2 | 桂011801002002 | 检验试验配合费
3 | 桂011801003002 | 雨季施工增加费
4 | 桂011801004002 | 工程定位复测费
合计
内部装修工程（一层）
一 |  | 2024建筑装饰装修工程一般计税法
1 | 桂011801001001 | 安全文明施工费 | ∑(分部分项人机+单价措施人机)
2 | 桂011801002001 | 检验试验配合费
3 | 桂011801003001 | 雨季施工增加费
4 | 桂011801004001 | 工程定位复测费
合计
内部装修工程（二层）
一 |  | 2024建筑装饰装修工程一般计税法
注：此表增值税是指建筑服务增值税，在一般计税法中为增值税销项税，在简易计税法中为应纳增值税。
表-10
总价措施项目费用表
工程名称:桂林建行阳朔支行办公楼加固项目 |  |  |  |  | 第3页 共5页
序 号 | 项目编码 | 项目名称 | 计算过程 | 金额 （元） | 增值税(元) 税率9% | 含税金额 （元）
1 | 桂011801001001 | 安全文明施工费 | ∑(分部分项人机+单价措施人机)
2 | 桂011801002001 | 检验试验配合费
3 | 桂011801003001 | 雨季施工增加费
4 | 桂011801004001 | 工程定位复测费
合计
内部装修工程（三层）
一 |  | 2024建筑装饰装修工程一般计税法
1 | 桂011801001001 | 安全文明施工费 | ∑(分部分项人机+单价措施人机)
2 | 桂011801002001 | 检验试验配合费
3 | 桂011801003001 | 雨季施工增加费
4 | 桂011801004001 | 工程定位复测费
合计
内部装修工程（四层）
一 |  | 2024建筑装饰装修工程一般计税法
1 | 桂011801001001 | 安全文明施工费 | ∑(分部分项人机+单价措施人机)
2 | 桂011801002001 | 检验试验配合费
3 | 桂011801003001 | 雨季施工增加费
4 | 桂011801004001 | 工程定位复测费
合计
安装工程（一、二层）
一 |  | 2023给排水、燃气、电气、通风空调、消防、建筑智能、通信、自控仪表工程一般计税法
1 | 桂031401001001 | 安全文明施工费 | ∑分部分项及单价措施费定额(人工费+机械费)
2 | 桂031401002001 | 检验试验配合费
3 | 桂031401003001 | 雨季施工增加费
合计
安装工程（三、四层）
一 |  | 2023给排水、燃气、电气、通风空调、消防、建筑智能、通信、自控仪表工程一般计税法
1 | 桂031401001001 | 安全文明施工费 | ∑分部分项及单价措施费定额(人工费+机械费)
2 | 桂031401002001 | 检验试验配合费
3 | 桂031401003001 | 雨季施工增加费
注：此表增值税是指建筑服务增值税，在一般计税法中为增值税销项税，在简易计税法中为应纳增值税。
表-10
总价措施项目费用表
工程名称:桂林建行阳朔支行办公楼加固项目 |  |  |  |  | 第4页 共5页
序 号 | 项目编码 | 项目名称 | 计算过程 | 金额 （元） | 增值税(元) 税率9% | 含税金额 （元）
9 | 桂031401010001 | 脚手架搭拆费
合计
外墙面装修工程（一层）
一 |  | 2024建筑装饰装修工程一般计税法
1 | 桂011801001001 | 安全文明施工费 | ∑(分部分项人机+单价措施人机)
2 | 桂011801002001 | 检验试验配合费
3 | 桂011801003001 | 雨季施工增加费
4 | 桂011801004001 | 工程定位复测费
合计
外墙面装修工程（二层）
一 |  | 2024建筑装饰装修工程一般计税法
1 | 桂011801001001 | 安全文明施工费 | ∑(分部分项人机+单价措施人机)
2 | 桂011801002001 | 检验试验配合费
3 | 桂011801003001 | 雨季施工增加费
4 | 桂011801004001 | 工程定位复测费
合计
外墙面装修工程（三层）
一 |  | 2024建筑装饰装修工程一般计税法
1 | 桂011801001001 | 安全文明施工费 | ∑(分部分项人机+单价措施人机)
2 | 桂011801002001 | 检验试验配合费
3 | 桂011801003001 | 雨季施工增加费
4 | 桂011801004001 | 工程定位复测费
合计
外墙面装修工程（四层）
一 |  | 2024建筑装饰装修工程一般计税法
1 | 桂011801001001 | 安全文明施工费 | ∑(分部分项人机+单价措施人机)
2 | 桂011801002001 | 检验试验配合费
3 | 桂011801003001 | 雨季施工增加费
4 | 桂011801004001 | 工程定位复测费
合计
招牌装修工程（一层）
注：此表增值税是指建筑服务增值税，在一般计税法中为增值税销项税，在简易计税法中为应纳增值税。
表-10
总价措施项目费用表
工程名称:桂林建行阳朔支行办公楼加固项目 |  |  |  |  | 第5页 共5页
序 号 | 项目编码 | 项目名称 | 计算过程 | 金额 （元） | 增值税(元) 税率9% | 含税金额 （元）
一 |  | 2024建筑装饰装修工程一般计税法
1 | 桂011801001001 | 安全文明施工费 | ∑(分部分项人机+单价措施人机)
2 | 桂011801002001 | 检验试验配合费
3 | 桂011801003001 | 雨季施工增加费
4 | 桂011801004001 | 工程定位复测费
合计
营业大厅外立面装修工程（一层）
一 |  | 2024建筑装饰装修工程一般计税法
1 | 桂011801001002 | 安全文明施工费 | ∑(分部分项人机+单价措施人机)
2 | 桂011801002002 | 检验试验配合费
3 | 桂011801003002 | 雨季施工增加费
4 | 桂011801004002 | 工程定位复测费
合计
合计
注：此表增值税是指建筑服务增值税，在一般计税法中为增值税销项税，在简易计税法中为应纳增值税。
表-10

## 表-11其他项目费用汇总表
其他项目费用汇总表 （适用于单价合同）
工程名称:桂林建行阳朔支行办公楼加固项目 |  |  | 第1页 共6页
序号 | 项目名称 | 不含税金额(元) | 增值税(元) 税率9% | 含税金额(元)
外部拆除工程（一层）
一 | 2024拆除工程一般计税法
1 | 暂列金额
2 | 材料设备暂估价 | ― | ― | ―
3 | 专业工程暂估价
4 | 计日工
5 | 总承包服务费
6 | 安全生产责任保险费暂估价 | 25.37 | 2.28 | 27.65
外部拆除工程（二层）
一 | 2024拆除工程一般计税法
1 | 暂列金额
2 | 材料设备暂估价 | ― | ― | ―
3 | 专业工程暂估价
4 | 计日工
5 | 总承包服务费
6 | 安全生产责任保险费暂估价 | 26.92 | 2.42 | 29.34
外部拆除工程（三层）
一 | 2024拆除工程一般计税法
1 | 暂列金额
2 | 材料设备暂估价 | ― | ― | ―
3 | 专业工程暂估价
4 | 计日工
5 | 总承包服务费
6 | 安全生产责任保险费暂估价 | 27.97 | 2.52 | 30.49
外部拆除工程（四层）
一 | 2024拆除工程一般计税法
1 | 暂列金额
2 | 材料设备暂估价 | ― | ― | ―
3 | 专业工程暂估价
4 | 计日工
5 | 总承包服务费
6 | 安全生产责任保险费暂估价 | 32.71 | 2.94 | 35.65
内部拆除工程（一层）
一 | 2024拆除工程一般计税法
注：1.此表增值税是指建筑服务增值税，在一般计税法中为增值税销项税，在简易计税法中为应纳增值税。 2.材料暂估单价进入清单项目综合单价，此处不汇总。
表-11
其他项目费用汇总表 （适用于单价合同）
工程名称:桂林建行阳朔支行办公楼加固项目 |  |  | 第2页 共6页
序号 | 项目名称 | 不含税金额(元) | 增值税(元) 税率9% | 含税金额(元)
1 | 暂列金额
2 | 材料设备暂估价 | ― | ― | ―
3 | 专业工程暂估价
4 | 计日工
5 | 总承包服务费
6 | 安全生产责任保险费暂估价 | 28.66 | 2.58 | 31.24
内部拆除工程（二层）
一 | 2024拆除工程一般计税法
1 | 暂列金额
2 | 材料设备暂估价 | ― | ― | ―
3 | 专业工程暂估价
4 | 计日工
5 | 总承包服务费
6 | 安全生产责任保险费暂估价 | 43.08 | 3.88 | 46.96
内部拆除工程（三层）
一 | 2024拆除工程一般计税法
1 | 暂列金额
2 | 材料设备暂估价 | ― | ― | ―
3 | 专业工程暂估价
4 | 计日工
5 | 总承包服务费
6 | 安全生产责任保险费暂估价 | 50.07 | 4.51 | 54.58
内部拆除工程（四层）
一 | 2024拆除工程一般计税法
1 | 暂列金额
2 | 材料设备暂估价 | ― | ― | ―
3 | 专业工程暂估价
4 | 计日工
5 | 总承包服务费
6 | 安全生产责任保险费暂估价 | 42.83 | 3.86 | 46.69
加固工程
一 | 2024修缮工程一般计税法
1 | 暂列金额
2 | 材料设备暂估价 | ― | ― | ―
注：1.此表增值税是指建筑服务增值税，在一般计税法中为增值税销项税，在简易计税法中为应纳增值税。 2.材料暂估单价进入清单项目综合单价，此处不汇总。
表-11
其他项目费用汇总表 （适用于单价合同）
工程名称:桂林建行阳朔支行办公楼加固项目 |  |  | 第3页 共6页
序号 | 项目名称 | 不含税金额(元) | 增值税(元) 税率9% | 含税金额(元)
3 | 专业工程暂估价
4 | 计日工
5 | 总承包服务费
6 | 安全生产责任保险费暂估价 | 1476.08 | 132.85 | 1608.93
内部装修工程（一层）
一 | 2024建筑装饰装修工程一般计税法
1 | 暂列金额
2 | 材料设备暂估价 | ― | ― | ―
3 | 专业工程暂估价
4 | 计日工
5 | 总承包服务费
6 | 安全生产责任保险费暂估价 | 145.35 | 13.08 | 158.43
内部装修工程（二层）
一 | 2024建筑装饰装修工程一般计税法
1 | 暂列金额
2 | 材料设备暂估价 | ― | ― | ―
3 | 专业工程暂估价
4 | 计日工
5 | 总承包服务费
6 | 安全生产责任保险费暂估价 | 148.93 | 13.4 | 162.33
内部装修工程（三层）
一 | 2024建筑装饰装修工程一般计税法
1 | 暂列金额
2 | 材料设备暂估价 | ― | ― | ―
3 | 专业工程暂估价
4 | 计日工
5 | 总承包服务费
6 | 安全生产责任保险费暂估价 | 247.19 | 22.25 | 269.44
内部装修工程（四层）
一 | 2024建筑装饰装修工程一般计税法
1 | 暂列金额
2 | 材料设备暂估价 | ― | ― | ―
3 | 专业工程暂估价
4 | 计日工
注：1.此表增值税是指建筑服务增值税，在一般计税法中为增值税销项税，在简易计税法中为应纳增值税。 2.材料暂估单价进入清单项目综合单价，此处不汇总。
表-11
其他项目费用汇总表 （适用于单价合同）
工程名称:桂林建行阳朔支行办公楼加固项目 |  |  | 第4页 共6页
序号 | 项目名称 | 不含税金额(元) | 增值税(元) 税率9% | 含税金额(元)
5 | 总承包服务费
6 | 安全生产责任保险费暂估价 | 225.99 | 20.34 | 246.33
安装工程（一、二层）
一 | 2023给排水、燃气、电气、通风空调、消防、建筑智能、通信、自控仪表工程一般计税法
1 | 暂列金额
2 | 材料设备暂估价 | ― | ― | ―
3 | 专业工程暂估价
4 | 安全生产责任保险费暂估价 | 66.56 | 5.99 | 72.55
5 | 计日工
6 | 总承包服务费
安装工程（三、四层）
一 | 2023给排水、燃气、电气、通风空调、消防、建筑智能、通信、自控仪表工程一般计税法
1 | 暂列金额
2 | 材料设备暂估价 | ― | ― | ―
3 | 专业工程暂估价
4 | 安全生产责任保险费暂估价 | 110.65 | 9.96 | 120.61
5 | 计日工
6 | 总承包服务费
外墙面装修工程（一层）
一 | 2024建筑装饰装修工程一般计税法
1 | 暂列金额
2 | 材料设备暂估价 | ― | ― | ―
3 | 专业工程暂估价
4 | 计日工
5 | 总承包服务费
6 | 安全生产责任保险费暂估价 | 138.8 | 12.49 | 151.29
外墙面装修工程（二层）
一 | 2024建筑装饰装修工程一般计税法
1 | 暂列金额
2 | 材料设备暂估价 | ― | ― | ―
3 | 专业工程暂估价
4 | 计日工
注：1.此表增值税是指建筑服务增值税，在一般计税法中为增值税销项税，在简易计税法中为应纳增值税。 2.材料暂估单价进入清单项目综合单价，此处不汇总。
表-11
其他项目费用汇总表 （适用于单价合同）
工程名称:桂林建行阳朔支行办公楼加固项目 |  |  | 第5页 共6页
序号 | 项目名称 | 不含税金额(元) | 增值税(元) 税率9% | 含税金额(元)
5 | 总承包服务费
6 | 安全生产责任保险费暂估价 | 116.29 | 10.47 | 126.76
外墙面装修工程（三层）
一 | 2024建筑装饰装修工程一般计税法
1 | 暂列金额
2 | 材料设备暂估价 | ― | ― | ―
3 | 专业工程暂估价
4 | 计日工
5 | 总承包服务费
6 | 安全生产责任保险费暂估价 | 114.64 | 10.32 | 124.96
外墙面装修工程（四层）
一 | 2024建筑装饰装修工程一般计税法
1 | 暂列金额
2 | 材料设备暂估价 | ― | ― | ―
3 | 专业工程暂估价
4 | 计日工
5 | 总承包服务费
6 | 安全生产责任保险费暂估价 | 110.85 | 9.98 | 120.83
招牌装修工程（一层）
一 | 2024建筑装饰装修工程一般计税法
1 | 暂列金额
2 | 材料设备暂估价 | ― | ― | ―
3 | 专业工程暂估价
4 | 计日工
5 | 总承包服务费
6 | 安全生产责任保险费暂估价 | 69.61 | 6.26 | 75.87
营业大厅外立面装修工程（一层）
一 | 2024建筑装饰装修工程一般计税法
1 | 暂列金额
2 | 材料设备暂估价 | ― | ― | ―
3 | 专业工程暂估价
4 | 计日工
5 | 总承包服务费
6 | 安全生产责任保险费暂估价 | 109.18 | 9.83 | 119.01
注：1.此表增值税是指建筑服务增值税，在一般计税法中为增值税销项税，在简易计税法中为应纳增值税。 2.材料暂估单价进入清单项目综合单价，此处不汇总。
表-11
其他项目费用汇总表 （适用于单价合同）
工程名称:桂林建行阳朔支行办公楼加固项目 |  |  | 第6页 共6页
序号 | 项目名称 | 不含税金额(元) | 增值税(元) 税率9% | 含税金额(元)
暂列金额（一、二层）
一 | 2024建筑装饰装修工程一般计税法
1 | 暂列金额 | 91743.12 | 8256.88 | 100000
2 | 材料设备暂估价 | ― | ― | ―
3 | 专业工程暂估价
4 | 计日工
5 | 总承包服务费
6 | 安全生产责任保险费暂估价
暂列金额（三、四层）
一 | 2024建筑装饰装修工程一般计税法
1 | 暂列金额 | 141188.29 | 12706.95 | 153895.24
2 | 材料设备暂估价 | ― | ― | ―
3 | 专业工程暂估价
4 | 计日工
5 | 总承包服务费
6 | 安全生产责任保险费暂估价
| 合计 | 236289.14 | 21266.04 | 257555.18
注：1.此表增值税是指建筑服务增值税，在一般计税法中为增值税销项税，在简易计税法中为应纳增值税。 2.材料暂估单价进入清单项目综合单价，此处不汇总。
表-11

## 表-19发包人提供主要材料和工程设备一览表
发包人提供主要材料和工程设备一览表
工程名称:桂林建行阳朔支行办公楼加固项目 | [5 empty] | 编号:
序号 | 材料(工程设备)名称、规格、型号 | 单位 | 数量 | 单价 (元) | 交货方式 | 送达地点 | 备注
1 | 合计
注：1.此表由招标人填写，供投标人在投标报价中确定总承包服务费时参考。 2.表中材料设备价格在一般计税法中不包含增值税，在简易计税法中包含材料设备增值税，但不含建筑服务增值税。
表-19

## 表-20允许调整价格的主要材料和工程设备一览表
允许调整价格的主要材料和工程设备一览表 (适用于价格差额调整法)
工程名称:桂林建行阳朔支行办公楼加固项目 | [7 empty] | 编号:
序号 | 名称、规格、型号 | 单位 | 数量 | 风险系数 (%) | 基准单价 (元) | 投标单价 (元) | 确认单价 (元) | 价差 (元) | 合计价差 (元)
1 | 合计
注：1.此表由招标人填写除“投标单价”栏的内容，投标人在投标时自主确定投标单价。 2.表中材料设备价格在一般计税法中不包含增值税，在简易计税法中包含进项税，但不含建筑服务增值税。
表-20

## 主要材料价格表打勾部分
主要材料及价格表
工程名称:桂林建行阳朔支行办公楼加固项目 |  |  |  | 第1页 共1页
序号 | 材料编码 | 项目名称及规格、型号等特殊要求 | 单位 | 数量 | 单价（元）