## 封-1招标工程量清单
南宁城北营业办公楼装修改造项目
招 标 工 程 量 清 单
中国建设银行股份有限公司广西壮族自治区分行
招 标 人:
(单位盖章)
建银工程咨询有限责任公司
造价咨询人:
(单位盖章)
软件名称及版本号:博奥云计价软件
| 工程计价软件测评合格编号:2019J02 |  | 封-1

## 扉-1招标工程量清单
南宁城北营业办公楼装修改造项目
招 标 工 程 量 清 单
|  | 中国建设银行股份有限公司广西壮族自治区分行 |  | 建银工程咨询有限责任公司
招标人: |  |  | 造价咨询人:
|  | (单位盖章) |  | (单位盖章)
法定代表人 |  |  | 法定代表人
或其授权人: |  | (签字或盖章) | 或其授权人: | (签字或盖章)
编制人: |  |  | 复核人:
|  | (造价人员签字) |  | (造价工程师签字盖专用章)
编制时间: |  |  | 复核时间:
扉-1

## 表-01总说明
总 说 明
工程名称:南宁城北营业办公楼装修改造项目 | 第1页 共1页
一、工程概况
1、建设单位:中国建设银行广西区分行；
2、工程地点:南宁市西乡塘区友爱北路4-1号；
3、工程规模:网点建筑总面积为705.26㎡，其中一层为550.26㎡、二层为155㎡、招牌部分176.99㎡，外立面部分172.8㎡；外呼中心建筑总面积为1584.97㎡，其中二层为424.99㎡、三层为579.99㎡、四层为579.99㎡。本次修缮内容包含：网点及外呼中心的装饰装修、拆除、招牌、外立面装修、水电安装、弱电安装等。
二、编制依据
1、广东建筑艺术设计院有限公司提供的施工图电子版；
2、《建设工程工程量清单计价规范》 (GB50500-2024)；；
3、广西壮族自治区住房和城乡建设厅颁布的《<建设工程工程量清单计价规范> (GB50500-2024)广西壮族自治区实施细则》及《<建设工程工程量计算规范(GB50854~50862-2024)>广西壮族自治区实施细则》修订本；
4、2024年《广西壮族自治区建筑装饰装修工程消耗量及费用定额》；
5、2023年《广西安装工程消耗量定额》；
6、2024年《广西建筑工程拆除消耗量定额》；
7、《关于调整建设工程定额人工费及有关费率的通知》(桂建标[2023]7号)。
8、 本工程管理费及利润费率按参考区间中间值计取；
9、材料价格参考《南宁市建设工程造价信息》2026年第5期上半月信息价，信息价中缺项的材料按市场价格询价；
10、与建设工程项目有关的标准、规范、技术资料；
11、招标文件。
三、其他说明
1、本工程控制价为含税价；
2、其中外呼中心涉及布局变更，现按50000元暂估，最终以甲方通知为准，按实际发生结算；
3、拆除工程的废碴运输，运距暂定10KM考虑。
表-01

## 表-02建设项目投标报价汇总表
建设项目投标报价汇总表
工程名称:南宁城北营业办公楼装修改造项目 |  |  | 第1页 共1页
序号 | 单项工程名称 | 金额(元) | 其中:(元)
|  |  | 暂估价 | 安全文明 施工费
1.1 | 网点
1.2 | 外呼中心
投标报价合计
表-02

## 表-03单项工程投标报价汇总表
单项工程投标报价汇总表
工程名称:南宁城北营业办公楼装修改造项目 |  |  | 第1页 共2页
序号 | 单位工程名称 | 金额(元) | 其中:(元)
|  |  | 暂估价 | 安全文明 施工费
1.1.1.1 | 网点-招牌部分
1.1.1.2 | 网点-外立面部分
1.1.1.3 | 网点一层-天花工程部分
1.1.1.4 | 网点一层-墙面工程部分
1.1.1.5 | 网点一层-营业柜台工程部分
1.1.1.6 | 网点一层-地面部分
1.1.1.7 | 网点一层-拆除部分
1.1.1.8 | 网点一层-水电部分
1.1.1.9 | 网点一层-弱电部分
1.1.2.1 | 网点二层-天花工程部分
1.1.2.2 | 网点二层-地面部分
1.1.2.3 | 网点二层-墙面工程部分
1.1.2.4 | 网点二层-水电部分
1.1.2.5 | 网点二层-弱电部分
1.2.1.1 | 外呼中心二层-天花工程部分
1.2.1.2 | 外呼中心二层-地面部分
1.2.1.3 | 外呼中心二层-墙面工程部分
1.2.1.4 | 外呼中心二层-水电部分
1.2.1.5 | 外呼中心二层-弱电部分
1.2.2.1 | 外呼中心三层-天花工程部分
1.2.2.2 | 外呼中心三层-地面部分
1.2.2.3 | 外呼中心三层-墙面工程部分
1.2.2.4 | 外呼中心三层-水电部分
1.2.2.5 | 外呼中心三层-弱电部分
1.2.3.1 | 外呼中心四层-天花工程部分
1.2.3.2 | 外呼中心四层-地面部分
表-03
单项工程投标报价汇总表
工程名称:南宁城北营业办公楼装修改造项目 |  |  | 第2页 共2页
序号 | 单位工程名称 | 金额(元) | 其中:(元)
|  |  | 暂估价 | 安全文明 施工费
1.2.3.3 | 外呼中心四层-墙面工程部分
1.2.3.4 | 外呼中心四层-水电部分
1.2.3.5 | 外呼中心四层-弱电部分
1.2.3.6 | 外呼中心四层-水电部分
投标报价合计
表-03

## 表-04单位工程投标报价汇总表
单位工程投标报价汇总表
工程名称:南宁城北营业办公楼装修改造项目 |  | 第1页 共7页
序号 | 汇总内容 | 金额(元) | 备注
网点-招牌部分
1 | 分部分项工程和单价措施项目费用合计
1.1 | 其中:材料暂估价
2 | 总价措施项目费用合计
2.1 | 其中:安全文明施工费
3 | 其他项目费用合计
4 | 建筑安装工程费=1+2+3
网点-外立面部分
1 | 分部分项工程和单价措施项目费用合计
1.1 | 其中:材料暂估价
2 | 总价措施项目费用合计
2.1 | 其中:安全文明施工费
3 | 其他项目费用合计
4 | 建筑安装工程费=1+2+3
网点一层-天花工程部分
1 | 分部分项工程和单价措施项目费用合计
1.1 | 其中:材料暂估价
2 | 总价措施项目费用合计
2.1 | 其中:安全文明施工费
3 | 其他项目费用合计
4 | 建筑安装工程费=1+2+3
网点一层-墙面工程部分
1 | 分部分项工程和单价措施项目费用合计
1.1 | 其中:材料暂估价
2 | 总价措施项目费用合计
2.1 | 其中:安全文明施工费
3 | 其他项目费用合计
4 | 建筑安装工程费=1+2+3
网点一层-营业柜台工程部分
1 | 分部分项工程和单价措施项目费用合计
1.1 | 其中:材料暂估价
2 | 总价措施项目费用合计
2.1 | 其中:安全文明施工费
3 | 其他项目费用合计
4 | 建筑安装工程费=1+2+3
网点一层-地面部分
表-04
单位工程投标报价汇总表
工程名称:南宁城北营业办公楼装修改造项目 |  | 第2页 共7页
序号 | 汇总内容 | 金额(元) | 备注
1 | 分部分项工程和单价措施项目费用合计
1.1 | 其中:材料暂估价
2 | 总价措施项目费用合计
2.1 | 其中:安全文明施工费
3 | 其他项目费用合计
4 | 建筑安装工程费=1+2+3
网点一层-拆除部分
1 | 分部分项工程和单价措施项目费用合计
1.1 | 其中:材料暂估价
2 | 总价措施项目费用合计
2.1 | 其中:安全文明施工费
3 | 其他项目费用合计
4 | 建筑安装工程费=1+2+3
网点一层-水电部分
1 | 分部分项工程和单价措施项目费用合计
1.1 | 其中:材料暂估价
2 | 总价措施项目费用合计
2.1 | 其中:安全文明施工费
3 | 其他项目费用合计
4 | 建筑安装工程费=1+2+3
网点一层-弱电部分
1 | 分部分项工程和单价措施项目费用合计
1.1 | 其中:材料暂估价
2 | 总价措施项目费用合计
2.1 | 其中:安全文明施工费
3 | 其他项目费用合计
4 | 建筑安装工程费=1+2+3
网点二层-天花工程部分
1 | 分部分项工程和单价措施项目费用合计
1.1 | 其中:材料暂估价
2 | 总价措施项目费用合计
2.1 | 其中:安全文明施工费
3 | 其他项目费用合计
4 | 建筑安装工程费=1+2+3
网点二层-地面部分
1 | 分部分项工程和单价措施项目费用合计
表-04
单位工程投标报价汇总表
工程名称:南宁城北营业办公楼装修改造项目 |  | 第3页 共7页
序号 | 汇总内容 | 金额(元) | 备注
1.1 | 其中:材料暂估价
2 | 总价措施项目费用合计
2.1 | 其中:安全文明施工费
3 | 其他项目费用合计
4 | 建筑安装工程费=1+2+3
网点二层-墙面工程部分
1 | 分部分项工程和单价措施项目费用合计
1.1 | 其中:材料暂估价
2 | 总价措施项目费用合计
2.1 | 其中:安全文明施工费
3 | 其他项目费用合计
4 | 建筑安装工程费=1+2+3
网点二层-水电部分
1 | 分部分项工程和单价措施项目费用合计
1.1 | 其中:材料暂估价
2 | 总价措施项目费用合计
2.1 | 其中:安全文明施工费
3 | 其他项目费用合计
4 | 建筑安装工程费=1+2+3
网点二层-弱电部分
1 | 分部分项工程和单价措施项目费用合计
1.1 | 其中:材料暂估价
2 | 总价措施项目费用合计
2.1 | 其中:安全文明施工费
3 | 其他项目费用合计
4 | 建筑安装工程费=1+2+3
外呼中心二层-天花工程部分
1 | 分部分项工程和单价措施项目费用合计
1.1 | 其中:材料暂估价
2 | 总价措施项目费用合计
2.1 | 其中:安全文明施工费
3 | 其他项目费用合计
4 | 建筑安装工程费=1+2+3
外呼中心二层-地面部分
1 | 分部分项工程和单价措施项目费用合计
1.1 | 其中:材料暂估价
表-04
单位工程投标报价汇总表
工程名称:南宁城北营业办公楼装修改造项目 |  | 第4页 共7页
序号 | 汇总内容 | 金额(元) | 备注
2 | 总价措施项目费用合计
2.1 | 其中:安全文明施工费
3 | 其他项目费用合计
4 | 建筑安装工程费=1+2+3
外呼中心二层-墙面工程部分
1 | 分部分项工程和单价措施项目费用合计
1.1 | 其中:材料暂估价
2 | 总价措施项目费用合计
2.1 | 其中:安全文明施工费
3 | 其他项目费用合计
4 | 建筑安装工程费=1+2+3
外呼中心二层-水电部分
1 | 分部分项工程和单价措施项目费用合计
1.1 | 其中:材料暂估价
2 | 总价措施项目费用合计
2.1 | 其中:安全文明施工费
3 | 其他项目费用合计
4 | 建筑安装工程费=1+2+3
外呼中心二层-弱电部分
1 | 分部分项工程和单价措施项目费用合计
1.1 | 其中:材料暂估价
2 | 总价措施项目费用合计
2.1 | 其中:安全文明施工费
3 | 其他项目费用合计
4 | 建筑安装工程费=1+2+3
外呼中心三层-天花工程部分
1 | 分部分项工程和单价措施项目费用合计
1.1 | 其中:材料暂估价
2 | 总价措施项目费用合计
2.1 | 其中:安全文明施工费
3 | 其他项目费用合计
4 | 建筑安装工程费=1+2+3
外呼中心三层-地面部分
1 | 分部分项工程和单价措施项目费用合计
1.1 | 其中:材料暂估价
2 | 总价措施项目费用合计
表-04
单位工程投标报价汇总表
工程名称:南宁城北营业办公楼装修改造项目 |  | 第5页 共7页
序号 | 汇总内容 | 金额(元) | 备注
2.1 | 其中:安全文明施工费
3 | 其他项目费用合计
4 | 建筑安装工程费=1+2+3
外呼中心三层-墙面工程部分
1 | 分部分项工程和单价措施项目费用合计
1.1 | 其中:材料暂估价
2 | 总价措施项目费用合计
2.1 | 其中:安全文明施工费
3 | 其他项目费用合计
4 | 建筑安装工程费=1+2+3
外呼中心三层-水电部分
1 | 分部分项工程和单价措施项目费用合计
1.1 | 其中:材料暂估价
2 | 总价措施项目费用合计
2.1 | 其中:安全文明施工费
3 | 其他项目费用合计
4 | 建筑安装工程费=1+2+3
外呼中心三层-弱电部分
1 | 分部分项工程和单价措施项目费用合计
1.1 | 其中:材料暂估价
2 | 总价措施项目费用合计
2.1 | 其中:安全文明施工费
3 | 其他项目费用合计
4 | 建筑安装工程费=1+2+3
外呼中心四层-天花工程部分
1 | 分部分项工程和单价措施项目费用合计
1.1 | 其中:材料暂估价
2 | 总价措施项目费用合计
2.1 | 其中:安全文明施工费
3 | 其他项目费用合计
4 | 建筑安装工程费=1+2+3
外呼中心四层-地面部分
1 | 分部分项工程和单价措施项目费用合计
1.1 | 其中:材料暂估价
2 | 总价措施项目费用合计
2.1 | 其中:安全文明施工费
表-04
单位工程投标报价汇总表
工程名称:南宁城北营业办公楼装修改造项目 |  | 第6页 共7页
序号 | 汇总内容 | 金额(元) | 备注
3 | 其他项目费用合计
4 | 建筑安装工程费=1+2+3
外呼中心四层-墙面工程部分
1 | 分部分项工程和单价措施项目费用合计
1.1 | 其中:材料暂估价
2 | 总价措施项目费用合计
2.1 | 其中:安全文明施工费
3 | 其他项目费用合计
4 | 建筑安装工程费=1+2+3
外呼中心四层-水电部分
1 | 分部分项工程和单价措施项目费用合计
1.1 | 其中:材料暂估价
2 | 总价措施项目费用合计
2.1 | 其中:安全文明施工费
3 | 其他项目费用合计
4 | 建筑安装工程费=1+2+3
外呼中心四层-弱电部分
1 | 分部分项工程和单价措施项目费用合计
1.1 | 其中:材料暂估价
2 | 总价措施项目费用合计
2.1 | 其中:安全文明施工费
3 | 其他项目费用合计
4 | 建筑安装工程费=1+2+3
外呼中心四层-水电部分
1 | 分部分项工程和单价措施项目费用合计
1.1 | 其中:材料暂估价
2 | 总价措施项目费用合计
2.1 | 其中:安全文明施工费
3 | 其他项目费用合计
4 | 建筑安装工程费=1+2+3
工程项目汇总
1 | 分部分项工程和单价措施项目费用合计
1.1 | 其中:材料暂估价
2 | 总价措施项目费用合计
2.1 | 其中:安全文明施工费
3 | 其他项目费用合计
表-04
单位工程投标报价汇总表
工程名称:南宁城北营业办公楼装修改造项目 |  | 第7页 共7页
序号 | 汇总内容 | 金额(元) | 备注
4 | 建筑安装工程费=1+2+3
表-04

## 表-08分部分项工程和单价措施项目清单与计价表
分部分项工程和单价措施项目清单与计价表
工程名称:南宁城北营业办公楼装修改造项目 | [5 empty] | 第1页 共61页
序号 | 项目编码 | 项目名称及 项目特征描述 | 计量 单位 | 工程量 | 金额(元)
[5 empty] | 综合单价 | 合 价 | 其中： 暂估价
网点-招牌部分
分部分项工程
招牌部分（176.69㎡）
A.7 屋面及防水工程
1 | 010902007001 | 屋面天沟、檐沟 部位：招牌顶 0.8MM厚镀锌铁皮 贴高分子防水卷材刷防水胶 另列清单 | ㎡ | 28.55
2 | 010902001001 | 屋面卷材防水 部位：招牌顶镀锌铁皮 贴1.5mm厚高分子防水卷材刷防水胶 | ㎡ | 28.55
A.10 墙、柱面工程
3 | 010516002001 | 铁件 部位：WE-01、WE-02 龙骨材料种类、规格、中距:50*50*5镀锌角钢、40*40*4镀锌角钢 面层材料品种、规格、颜色:4mm厚白色铝塑板、4mm厚蓝色铝塑板 另列清单 品牌相当于或优于:顶固、雅洁、汇泰龙 | t | 4.315
4 | 011207001001 | 外观门头 部位：WE-01、WE-02 面层材料品种、规格、颜色:4mm厚白色铝塑板、4mm厚蓝色铝塑板 品牌相当于或优于:顶固、雅洁、汇泰龙 | ㎡ | 65.89
单价措施项目
| 011701 | 脚手架工程
5 | 桂011701001001 | 外脚手架 搭设高度:24m以内 脚手架材质:钢管 | ㎡ | 178.61
6 | 01B001 | 外脚手架使用 单排、双排脚手架:双排 脚手架材质:钢管脚手架 搭设高度:24m以内 有效使用时间：暂按90天计算 | ㎡·天 | 16074.90
| 011702 | 混凝土模板及支架(撑)
| 011703 | 垂直运输
| 011704 | 超高施工增加
| 011705 | 大型机械设备进出场及安拆
| 011706 | 施工排水、降水
| 011708 | 混凝土运输及泵送工程
| 011709 | 二次搬运
| 011710 | 已完工程保护费
| 011711 | 夜间施工增加费
| 011712 | 金属结构构件制作平台摊销
表-08
分部分项工程和单价措施项目清单与计价表
工程名称:南宁城北营业办公楼装修改造项目 | [5 empty] | 第2页 共61页
序号 | 项目编码 | 项目名称及 项目特征描述 | 计量 单位 | 工程量 | 金额(元)
[5 empty] | 综合单价 | 合 价 | 其中： 暂估价
| 011713 | 地上、地下设施、建筑物的临时保护设施
网点-外立面部分
分部分项工程
外立面部分（172.8㎡)
| 4. | A.4 混凝土及钢筋混凝土工程
7 | 010515003001 | 顶面钢筋网片 部位：大门天花顶部与防弹玻璃基体焊接 钢筋种类、规格:Φ14焊接钢筋150×150mm网格布置 | t | 0.754
8 | 010516002001 | 铁件 部位：防弹防砸复合玻璃处 龙骨材料种类、规格、中距:10#槽钢 | t | 1.880
A.9 楼地面工程
9 | 011101006001 | 平面砂浆找平层 部位：地面铺装 20厚1:3干硬性水泥砂浆 表面撒素水泥浆 | ㎡ | 52.89
10 | 011102001001 | 石材楼地面 部位：无障碍坡道 20mm厚树挂冰花石材(烧毛面) 20mm厚1:2水泥砂浆结合层 | ㎡ | 4.20
11 | 011102001002 | 石材楼地面 部位：大门口 20mm厚树挂冰花石材(烧毛面) 20mm厚1:2水泥砂浆结合层 地砖铺实拍平，水泥浆擦缝 | ㎡ | 38.31
12 | 011107001001 | 石材台阶面 部位：大门口 20mm厚树挂冰花石材(烧毛面) 20mm厚1:2水泥砂浆结合层 地砖铺实拍平，水泥浆擦缝 | ㎡ | 10.38
13 | 011003003001 | 防腐涂料 所有石材施工前需作双面防水处理 大理石石材 刷保护液 | ㎡ | 52.89
14 | 011502003001 | 石材装饰线 部位：无障碍坡道、台阶 石材面做防滑凹槽5mm宽*3mm深 | m | 255.86
表-08
分部分项工程和单价措施项目清单与计价表
工程名称:南宁城北营业办公楼装修改造项目 | [5 empty] | 第3页 共61页
序号 | 项目编码 | 项目名称及 项目特征描述 | 计量 单位 | 工程量 | 金额(元)
[5 empty] | 综合单价 | 合 价 | 其中： 暂估价
A.10 墙、柱面工程
15 | 011204004001 | 岩板墙饰面钢骨架 骨架类型、规格:50×50×5热镀锌角钢作主龙骨，@≤1000mm竖向布置； L40×40×4角钢作横龙骨，@400mm分层设置； 主龙骨上下及中间≤1.2m用M12锚栓与墙体固定，岩板配304不锈钢背栓挂件。 | t | 0.614
16 | 011207001001 | 墙面装饰板 部位：外立面 干挂形式：岩板配304不锈钢背栓挂件 面层材料品种、规格、颜色:6mm厚70度白色岩板，下半载1m为干挂加灌水泥砂浆 | ㎡ | 19.89
A.11 天棚工程
17 | 011302001001 | 吊顶天棚 平面吊顶 轻钢龙骨、60镀锌主龙骨@900MM、Φ8MM全牙镀锌丝杆@900MM 4mm厚白色铝塑板 品牌相当于或优于：顶固、雅洁、汇泰龙 | ㎡ | 47.61
A.12 门窗工程
18 | 010802001001 | 地弹门 部位：外立面 洞口尺寸:＞2㎡ 框材质:铝合金框，型材壁厚2.2mm 玻璃品种、厚度:15mm钢化玻璃 含制作、安装、运输、五金配件、深灰色不锈钢拉手等 | ㎡ | 8.70
19 | 010807001001 | 金属固定窗 部位：外立面 洞口尺寸:≥2㎡ 框材质:铝合金框，型材壁厚2.2mm 玻璃品种、厚度:15mm钢化玻璃 含制作、安装、运输、五金配件等 | ㎡ | 17.25
20 | 010807001002 | 玻璃竖骨支撑 玻璃品种、厚度:15mm钢化玻璃 含制作、安装、运输、五金配件等 | ㎡ | 6.20
A.14 其他装饰工程
21 | 011503008001 | 无障碍坡道栏杆 高度：1100mm 定制304材质不锈钢扶手，二道 8MM+8MM夹胶钢化玻璃 具体详见施工图 | m | 16.82
22 | 011502001001 | 外立面防弹玻璃不锈钢包边 304材质1.2mm厚（40mm宽） | m | 136.94
单价措施项目
| 011701 | 脚手架工程
| 011702 | 混凝土模板及支架(撑)
表-08
分部分项工程和单价措施项目清单与计价表
工程名称:南宁城北营业办公楼装修改造项目 | [5 empty] | 第4页 共61页
序号 | 项目编码 | 项目名称及 项目特征描述 | 计量 单位 | 工程量 | 金额(元)
[5 empty] | 综合单价 | 合 价 | 其中： 暂估价
| 011703 | 垂直运输
| 011704 | 超高施工增加
| 011705 | 大型机械设备进出场及安拆
| 011706 | 施工排水、降水
| 011708 | 混凝土运输及泵送工程
| 011709 | 二次搬运
| 011710 | 已完工程保护费
| 011711 | 夜间施工增加费
| 011712 | 金属结构构件制作平台摊销
| 011713 | 地上、地下设施、建筑物的临时保护设施
网点一层-天花工程部分
分部分项工程
室内装修部分（建筑面积：550.26㎡）
A.11 天棚工程
23 | 010516002001 | 铁件 部位:天花转换层 钢材种类、规格:∟50×50×5镀锌角钢 | t | 4.718
24 | 010516002002 | 预埋铁件 部位:天花转换层 预埋镀锌钢板 | t | 1.346
25 | 桂010516005001 | 化学锚栓 部位:天花转换层 M12膨胀螺栓、铆钉固定 | 个 | 536
26 | 011302001001 | 吊顶天棚 平面吊顶 轻钢龙骨、60镀锌主龙骨@900MM、Φ8MM全牙镀锌丝杆@900MM 12MM阻燃夹板 9.5MM石膏板 满批腻子 另列清单 白色无机涂料 另列清单 | ㎡ | 311.49
27 | 011302002001 | 格栅吊顶 平面吊顶 50*100@70MM白色铝方通 扣板专用吊件 扣板专用龙骨 | ㎡ | 16.60
28 | 01B001 | 古铜色不锈钢 部位：等候区吊顶 | ㎡ | 5.11
29 | 011302001002 | 吊顶天棚 平面吊顶 轻钢龙骨、60镀锌主龙骨@900MM、Φ8MM全牙镀锌丝杆@900MM 1.2厚600×600mm铝扣板 | ㎡ | 56.75
表-08
分部分项工程和单价措施项目清单与计价表
工程名称:南宁城北营业办公楼装修改造项目 | [5 empty] | 第5页 共61页
序号 | 项目编码 | 项目名称及 项目特征描述 | 计量 单位 | 工程量 | 金额(元)
[5 empty] | 综合单价 | 合 价 | 其中： 暂估价
品牌相当于或优于：顶固、雅洁、汇泰龙
30 | 011502001001 | 10mm古铜色不锈钢装饰线条 | m | 17.00
31 | 011502001002 | 10mm石膏板凹槽线条 | m | 17.00
32 | 011302001003 | 吊顶天棚 平面吊顶 轻钢龙骨、60镀锌主龙骨@900MM、Φ8MM全牙镀锌丝杆@900MM 1.2厚300×300mm铝扣板 品牌相当于或优于：顶固、雅洁、汇泰龙 | ㎡ | 14.60
33 | 011304001001 | 灯带(槽) 直型灯槽 12MM阻燃夹板 9.5MM石膏板 满批腻子 另列清单 白色无机涂料 另列清单 | ㎡ | 10.21
A.13 油漆、涂料、裱糊工程
34 | 011407002001 | 天棚刷涂料 满批腻子两遍 品牌相当于或优于：多乐士、立邦 | ㎡ | 356.52
35 | 011407002002 | 天棚刷涂料 白色/深灰色无机涂料两遍 品牌相当于或优于：多乐士、立邦 | ㎡ | 356.52
36 | 011407006001 | 木材构件喷（刷）防火涂料 涂料品种、喷刷遍数:防火涂料二遍 | ㎡ | 321.70
单价措施项目
| 011701 | 脚手架工程
37 | 011701006001 | 满堂脚手架搭拆 搭设高度:5.09m 脚手架材质:钢管脚手架 | ㎡ | 382.84
38 | 01B002 | 满堂脚手架使用 搭设高度:5.09m 脚手架材质:钢管脚手架 有效使用时间：暂按25天计算 | ㎡·天 | 9571.00
| 011702 | 混凝土模板及支架(撑)
| 011703 | 垂直运输
| 011704 | 超高施工增加
| 011705 | 大型机械设备进出场及安拆
| 011706 | 施工排水、降水
| 011708 | 混凝土运输及泵送工程
| 011709 | 二次搬运
| 011710 | 已完工程保护费
| 011711 | 夜间施工增加费
| 011712 | 金属结构构件制作平台摊销
| 011713 | 地上、地下设施、建筑物的临时保护设施
表-08
分部分项工程和单价措施项目清单与计价表
工程名称:南宁城北营业办公楼装修改造项目 | [5 empty] | 第6页 共61页
序号 | 项目编码 | 项目名称及 项目特征描述 | 计量 单位 | 工程量 | 金额(元)
[5 empty] | 综合单价 | 合 价 | 其中： 暂估价
网点一层-墙面工程部分
分部分项工程
| 4. | 砌筑工程
39 | 010401003001 | 实心砖墙 砖品种、规格、强度等级:实心砖墙 墙体类型:直形墙 墙体厚度:240mm 砂浆种类、强度等级:M10预拌砂浆 |  | 46.67
40 | 010401003002 | 实心砖墙 砖品种、规格、强度等级:实心砖墙 墙体类型:直形墙 墙体厚度:180mm 砂浆种类、强度等级:M10预拌砂浆 |  | 14.86
41 | 010401004001 | 多孔砖墙 砖品种、规格、强度等级:MU15烧结页岩多孔砖 墙体类型:直形墙 墙体厚度:120mm 砂浆种类、强度等级:M10预拌砂浆 |  | 41.93
42 | 010401004002 | 多孔砖墙 砖品种、规格、强度等级:蒸压加气混凝土砌块墙 墙体类型:直形墙 墙体厚度:180mm 砂浆种类、强度等级:M10预拌砂浆 |  | 2.53
43 | 010404001001 | 垫层 部位：卫生间 陶粒垫层 |  | 0.47
A.4 混凝土及钢筋混凝土工程
44 | 010503005001 | 过梁 混凝土种类:现场拌制混凝土 混凝土强度等级:C25 |  | 0.51
45 | 010503004001 | 圈梁 混凝土种类:现场拌制混凝土 混凝土强度等级:C25 |  | 5.20
46 | 010502002001 | 构造柱 混凝土种类:现场拌制混凝土 混凝土强度等级:C25 |  | 3.92
表-08
分部分项工程和单价措施项目清单与计价表
工程名称:南宁城北营业办公楼装修改造项目 | [5 empty] | 第7页 共61页
序号 | 项目编码 | 项目名称及 项目特征描述 | 计量 单位 | 工程量 | 金额(元)
[5 empty] | 综合单价 | 合 价 | 其中： 暂估价
47 | 010515001001 | 现浇构件钢筋 钢筋种类、规格:圆钢HPB300 Φ10以内 | t | 0.383
48 | 010515001002 | 现浇构件钢筋 钢筋种类、规格:圆钢HPB300 Φ10以上 | t | 0.811
49 | 010515003001 | 墙面钢筋网片 部位:加钞间、现金后台、二道门 钢筋种类、规格:Φ6焊接钢筋150×150mm网格布置 | t | 1.536
50 | 010515003002 | 顶面钢筋网片 部位:加钞间、现金后台、二道门 钢筋种类、规格:Φ14焊接钢筋150×150mm网格布置 | t | 0.943
51 | 010516002001 | 铁件 部位:加钞间、现金后台、二道门 钢材种类、规格:∟50×50×5镀锌角钢 | t | 0.790
52 | 010605002001 | 钢板墙板 部位:ATM机洞口 钢材品种、规格:3mm厚钢板 | ㎡ | 1.52
| 8. | 屋面及防水工程
53 | 010903002001 | 墙面涂膜防水 部位：卫生间 1.2mm厚聚合物水泥防水涂料 | ㎡ | 45.25
54 | 010904002001 | 楼(地)面涂膜防水 部位：卫生间 1.2mm厚聚合物水泥防水涂料 | ㎡ | 14.80
A.10 墙、柱面工程
55 | 011201001001 | 内墙面一般抹灰 部位:新砌墙体 15mm厚1:3水泥砂浆 5mm厚1:2水泥砂浆 | ㎡ | 1027.73
56 | 011201001002 | 内墙面一般抹灰 部位:钢筋网上抹灰 40mm厚1:3水泥砂浆抹灰 | ㎡ | 290.50
57 | 011210001001 | 轻钢龙骨隔墙 厚度：120mm 轻钢龙骨+9厘石膏板基层+高密度防火吸音棉 | ㎡ | 61.17
58 | 桂011204007001 | 块料墙面 部位：卫生间 15mm厚1:3水泥砂浆 素水泥浆一遍 5mm厚1:1水泥砂浆加水重20%建筑胶镶贴 400×800mm白色仿鱼肚白纹墙砖 品牌相当于或优于：马可波罗、鹰牌、蒙娜丽莎 | ㎡ | 78.52
59 | 011201003001 | 墙面美缝 部位：卫生间 | ㎡ | 78.52
60 | 011204004001 | 墙饰面钢骨架 骨架类型、规格:∟50×50×5镀锌角钢 | t | 6.173
61 | 011207001001 | 墙面装饰板 | ㎡ | 316.57
表-08
分部分项工程和单价措施项目清单与计价表
工程名称:南宁城北营业办公楼装修改造项目 | [5 empty] | 第8页 共61页
序号 | 项目编码 | 项目名称及 项目特征描述 | 计量 单位 | 工程量 | 金额(元)
[5 empty] | 综合单价 | 合 价 | 其中： 暂估价
部位：营业大厅、非现金服务区、营业内间 龙骨材料种类、规格、中距:∟50×50×5镀锌角钢（另列） 面层材料品种、规格、颜色:3mm白色铝单板
62 | 011207001002 | 墙面装饰板 部位：理财中心 做法:详见施工图E-05/14、E-05/15 龙骨材料种类、规格、中距:∟50×50×5镀锌角钢（另列） 龙骨材料种类、规格、中距:□40×40×4mm方钢管（另列） 面层材料品种、规格、颜色:白色仿鱼肚白纹岩板 其他：暗藏带硅胶罩LED灯带，带基层板 | ㎡ | 14.74
63 | 011207001003 | 墙面装饰板 部位：营业大厅/理财中心电子广告屏、叫号屏 龙骨材料种类、规格、中距:∟50×50×5镀锌角钢（另列） 基层材料种类、规格:12mm阻燃板 面层材料品种、规格、颜色:1.2mm古铜金不锈钢板 | ㎡ | 13.15
64 | 011207001004 | 墙面装饰板 部位：营业大厅 龙骨材料种类、规格、中距:∟50×50×5镀锌角钢（另列） 面层材料品种、规格、颜色:18mm仿木纹凹槽板 | ㎡ | 6.41
65 | 011207001005 | 墙面装饰板 部位：理财中心 基层材料种类、规格:12mm阻燃板 面层材料品种、规格、颜色:18mm仿木纹凹槽板 | ㎡ | 3.16
66 | 011207001006 | 墙面装饰板 部位：理财中心 基层材料种类、规格:12mm阻燃板 面层材料品种、规格、颜色:原木色木饰面板 | ㎡ | 5.32
67 | 011207001007 | 墙面装饰板 部位：集中办公区、理财中心、双录室、洽谈室、客户经理室 龙骨材料种类、规格、中距: U50轻钢龙骨@400 面层材料品种、规格、颜色:12mm护墙板 | ㎡ | 250.35
68 | 011207001008 | 墙面装饰板 部位：集中办公区 面层材料品种、规格、颜色:订制磁吸白玻 | ㎡ | 2.88
69 | 011210003001 | 玻璃隔断 部位：现金服务区、客户经理室、集中办公区、客户经理办公室 | ㎡ | 41.84
表-08
分部分项工程和单价措施项目清单与计价表
工程名称:南宁城北营业办公楼装修改造项目 | [5 empty] | 第9页 共61页
序号 | 项目编码 | 项目名称及 项目特征描述 | 计量 单位 | 工程量 | 金额(元)
[5 empty] | 综合单价 | 合 价 | 其中： 暂估价
玻璃品种、规格、颜色:15mm钢化蚀砂玻璃（图案定制）
| 12. | 天棚工程
70 | 011304001001 | 灯带(槽) 部位：ATM取款机 灯带型式、尺寸:附加式灯槽 基层：胶合板5mm 面层：5mm亚克力灯片 | ㎡ | 0.44
A.12 门窗工程
71 | 010808004001 | 金属门窗套 部位：现金服务区、客户经理办公室、双录室、洽谈室/茶室门套 面层材料品种、规格、颜色:1.2mm古铜金不锈钢板 | ㎡ | 17.67
72 | 010810001001 | 窗帘卷帘 部位：外立面玻璃 | ㎡ | 41.60
73 | 010802001001 | 地弹门 部位：营业大厅 洞口尺寸:＞2㎡ 框材质:铝合金框无框，型材壁厚2.2mm 玻璃品种、厚度:15mm钢化玻璃 含制作、安装、运输、五金配件、深灰色不锈钢拉手等 | ㎡ | 5.40
A.13 油漆、涂料、裱糊工程
74 | 011407001001 | 墙面喷（刷）涂料 刮腻子两遍 白色/灰色无机涂料两遍 品牌相当于或优于：多乐士、立邦 | ㎡ | 566.28
A.14 其他装饰工程
75 | 011502001001 | 金属装饰线 白色铝板收边条 | m | 37.50
76 | 011502001002 | 金属装饰线 主要通道阳角做不锈钢护角 | m | 90.00
77 | 011505010001 | 银镜 部位：无障碍卫生间、卫生间 | ㎡ | 4.08
78 | 011505001001 | 洗漱台 部位：无障碍卫生间 材料品种、规格、颜色:20mm灰白色人造石饰面 支架、配件品种、规格:角钢骨架、石材台面面盆 开孔 | ㎡ | 0.96
79 | 011503005001 | 金属靠墙扶手 部位：卫生间、无障碍卫生间 | m | 9.40
80 | 011505008001 | 卫生纸盒 | 个 | 2
81 | 010802001002 | 定制无障碍电动推拉门 部位：无障碍卫生间 含制作、安装、运输、五金配件、拉手、电机等 | ㎡ | 2.73
82 | 010802001003 | 地弹门 | ㎡ | 31.74
表-08
分部分项工程和单价措施项目清单与计价表
工程名称:南宁城北营业办公楼装修改造项目 | [5 empty] | 第10页 共61页
序号 | 项目编码 | 项目名称及 项目特征描述 | 计量 单位 | 工程量 | 金额(元)
[5 empty] | 综合单价 | 合 价 | 其中： 暂估价
部位：理财中心、客户经理室、集中办公区、现金服务区、客户经理办公室、双录室、洽谈室/茶室 玻璃品种、厚度:15mm钢化玻璃 古铜金不锈钢包边框，玻璃中间部分定制药水蚀砂条 含制作、安装、运输、五金配件、古铜色不锈钢拉手等
83 | 010805007001 | 实木木门（含门头、门套） 门代号及洞口尺寸:卫生间、职工之家、女更衣室 含制作、安装、运输、五金配件、拉手等 | ㎡ | 16.11
84 | 010805007002 | 实木隐形木门（含门头、门套） 门代号及洞口尺寸:资料室 含制作、安装、运输、五金配件、拉手等 | ㎡ | 2.60
85 | 011501006001 | 定制柜子 部位:营业大厅、理财中心、双录室、客户经理室、营业内间 做法:详见施工图D-04/11、D-04/12、D-05/14 面板:18mm原木色饰面 面板:20mm爵士白石材台面 其他:12mm玻镁板基层、20mm活动层板 其他:含成品不锈钢锁及其他五金、运输、安装 | ㎡ | 8.80
86 | 011501006002 | 定制柜子 部位:营业大厅、双录室 做法:详见施工图D-04/11、D-04/12 面板:18mm原木色饰面 其他:12mm玻镁板基层、20mm活动层板，含实木收边条、LED灯带带硅胶罩 其他:含成品不锈钢锁及其他五金、运输、安装 | ㎡ | 21.83
87 | 011501006003 | 定制柜子 部位:理财中心 做法:详见施工图D-05/14 面板:18mm原木色饰面 其他:12mm玻镁板基层、20mm活动层板，含实木收边条、LED灯带带硅胶罩 其他：柜顶仿木纹凹槽板，古铜金不锈钢展示架，含LED灯带带硅胶罩 其他:含成品不锈钢锁及其他五金、运输、安装 | ㎡ | 6.19
88 | 011501006004 | 定制柜子 部位:营业大厅 做法:详见施工图D-01/01 面板:白色烤漆板饰面 其他:12mm活动层板 其他:含五金、运输、安装 | ㎡ | 1.54
89 | 011501006005 | 定制柜子 部位:卫生间 做法:详见施工图D-08/22 面板:木纹抗倍特板 其他:20mm厚灰色人造石台面 | ㎡ | 2.10
表-08
分部分项工程和单价措施项目清单与计价表
工程名称:南宁城北营业办公楼装修改造项目 | [5 empty] | 第11页 共61页
序号 | 项目编码 | 项目名称及 项目特征描述 | 计量 单位 | 工程量 | 金额(元)
[5 empty] | 综合单价 | 合 价 | 其中： 暂估价
柜脚:贴1.2mm不锈钢板 其他:含石材开孔、五金、运输、安装
90 | 011501006006 | 定制柜子 部位:卫生间 做法:详见施工图D-08/21 面板:木纹抗倍特板 柜脚:贴1.2mm木纹不锈钢板 其他:含弹珠磁吸器及其他五金、运输、安装 | ㎡ | 2.85
91 | 011501006007 | 定制吊柜 部位:卫生间 做法:详见施工图D-09/27 面板:木纹抗倍特板 其他:含弹珠磁吸器及其他五金、运输、安装 | ㎡ | 0.67
92 | 011501006008 | 定制柜子 部位:洽谈室、客户经理室 做法:详见施工图D-07/18 面板:18mm原木色饰面 其他:20mm活动层板 其他:含五金、运输、安装 | ㎡ | 10.44
93 | 011501006009 | 定制柜子 部位:营业内间 做法:详见施工图D-08/20 面板:18mm原木色饰面 其他:20mm活动层板，LED灯带带硅胶罩 其他:含五金、运输、安装 | ㎡ | 15.37
94 | 011501006010 | 定制柜子 部位:洽谈室 做法:详见施工图D-07/18、D07/19 面板:18mm原木色饰面 其他:12mm玻镁板基层、20mm活动层板，含实木收边条、LED灯带带硅胶罩 其他：局部做古铜金不锈钢 其他:含成品不锈钢锁及其他五金、运输、安装 | ㎡ | 4.32
95 | 011501006011 | 定制屏风 部位:理财中心 做法:详见施工图D-06/17 面板:原木色木饰面、古铜金不锈钢 其他:磨砂玻璃，金色不锈钢logo 顶部:镀锌角钢、镀锌钢板、膨胀螺栓、预埋件 其他:含五金、运输、安装 | ㎡ | 7.20
96 | 011501006012 | 墙面广告布 部位:营业内间 做法:详见施工图D-08/23 面板:镀锌钢骨架，白色烤漆板面贴广告布 其他:LED灯带带硅胶罩 其他:含五金、运输、安装 | ㎡ | 2.24
单价措施项目
| 011701 | 脚手架工程
表-08
分部分项工程和单价措施项目清单与计价表
工程名称:南宁城北营业办公楼装修改造项目 | [5 empty] | 第12页 共61页
序号 | 项目编码 | 项目名称及 项目特征描述 | 计量 单位 | 工程量 | 金额(元)
[5 empty] | 综合单价 | 合 价 | 其中： 暂估价
97 | 桂011701002001 | 里脚手架 搭设高度:3.6m以上 脚手架材质:钢管 | ㎡ | 645.44
| 011702 | 混凝土模板及支架(撑)
98 | 011702009001 | 过梁 模板、支撑材质:胶合板模板 钢支撑 | ㎡ | 6.45
99 | 011702003001 | 构造柱 模板、支撑材质:胶合板模板 木支撑 | ㎡ | 64.13
100 | 011702008001 | 圈梁 模板、支撑材质:胶合板模板 钢支撑 | ㎡ | 61.35
| 011703 | 垂直运输
| 011704 | 超高施工增加
| 011705 | 大型机械设备进出场及安拆
| 011706 | 施工排水、降水
| 011708 | 混凝土运输及泵送工程
| 011709 | 二次搬运
| 011710 | 已完工程保护费
| 011711 | 夜间施工增加费
| 011712 | 金属结构构件制作平台摊销
| 011713 | 地上、地下设施、建筑物的临时保护设施
网点一层-营业柜台工程部分
分部分项工程
A.4 混凝土及钢筋混凝土工程
101 | 010504001001 | 直形墙 部位:柜台底座 混凝土种类:现场拌制混凝土 混凝土强度等级:C25 |  | 0.93
102 | 010515001001 | 现浇构件钢筋 部位:柜台底直行墙 钢筋种类、规格:圆钢HPB300 Φ10以上 | t | 0.105
103 | 010605002001 | 钢板墙板 部位:柜台底直行墙 | ㎡ | 3.97
表-08
分部分项工程和单价措施项目清单与计价表
工程名称:南宁城北营业办公楼装修改造项目 | [5 empty] | 第13页 共61页
序号 | 项目编码 | 项目名称及 项目特征描述 | 计量 单位 | 工程量 | 金额(元)
[5 empty] | 综合单价 | 合 价 | 其中： 暂估价
钢材品种、规格:6mm钢板
104 | 010516002001 | 铁件 部位：防弹防砸复合玻璃处 龙骨材料种类、规格、中距:10#槽钢 | t | 0.722
105 | 010515003001 | 顶面钢筋网片 部位:柜台天花顶部与防弹玻璃基体焊接 钢筋种类、规格:Φ14焊接钢筋150×150mm网格布置 | t | 1.185
A.10 墙、柱面工程
106 | 011204004001 | 墙饰面钢骨架 骨架类型、规格:∟50×50×5镀锌角钢 | t | 0.123
107 | 011204004002 | 墙饰面钢骨架 骨架类型、规格:75*50*2镀锌方通支撑 | t | 0.839
108 | 011207001001 | 墙面装饰板 部位:柜台底部 龙骨材料种类、规格、中距:∟50×50×5镀锌角钢（另列） 基层材料种类、规格:12mm防火夹板基层 面层材料品种、规格、颜色:6mm厚浅灰色烤漆钢化清璃 品牌相当于或优于：中名、金杰利 | ㎡ | 2.30
109 | 011207001002 | 墙面装饰板 部位:柜台底部 龙骨材料种类、规格、中距:∟50×50×5镀锌角钢（另列） 基层材料种类、规格:12mm防火夹板基层 面层材料品种、规格、颜色:20mm厚浅啡网石材 品牌相当于或优于：中名、金杰利 | ㎡ | 1.12
110 | 011207001003 | 墙面装饰板 部位:柜台底部 龙骨材料种类、规格、中距:∟50×50×5镀锌角钢（另列） 面层材料品种、规格、颜色:3mm白色铝塑板饰面 品牌相当于或优于：中名、金杰利 | ㎡ | 2.34
111 | 011207001004 | 墙面装饰板 部位:柜台底部 龙骨材料种类、规格、中距:∟50×50×5镀锌角钢（另列） 面层材料品种、规格、颜色:12mm铁灰色防火板 品牌相当于或优于：中名、金杰利 | ㎡ | 1.13
112 | 011210002001 | 金属隔断 部位:柜台立挡方柱 龙骨材料种类、规格、中距:75*50*2镀锌方通支撑（另列） 面层材料品种、规格、颜色:3mm白色金属板 | ㎡ | 14.67
113 | 011210002002 | 金属隔断 部位:柜台立挡方柱 | ㎡ | 7.36
表-08
分部分项工程和单价措施项目清单与计价表
工程名称:南宁城北营业办公楼装修改造项目 | [5 empty] | 第14页 共61页
序号 | 项目编码 | 项目名称及 项目特征描述 | 计量 单位 | 工程量 | 金额(元)
[5 empty] | 综合单价 | 合 价 | 其中： 暂估价
龙骨材料种类、规格、中距:75*50*2镀锌方通支撑（另列） 面层材料品种、规格、颜色:4mm仿木纹覆膜金属板
114 | 011105006001 | 金属踢脚线 踢脚线高度:30mm 基层材料种类、规格:12mm大芯板 面层材料品种、规格、颜色:1.2mm黑色不锈钢 品牌相当于或优于：顶固、雅洁、汇泰龙 | m | 4.74
115 | 011105006002 | 金属踢脚线 踢脚线高度:30mm 基层材料种类、规格:12mm大芯板 面层材料品种、规格、颜色:1.2mm古铜金不锈钢 品牌相当于或优于：顶固、雅洁、汇泰龙 | m | 1.58
A.11 天棚工程
116 | 011304001001 | 灯带(槽) 部位：柜台顶DT-02~09 灯带型式、尺寸:附加式灯槽 基层：12mm大芯板基础 面层：5mm亚克力板 | ㎡ | 5.18
117 | 011302001001 | 吊顶天棚 部位：柜台顶DT-02~09 龙骨材料种类、规格、中距:∟50×50×5镀锌角钢架横梁到顶（另列） 基层材料种类、规格:12mm大芯板 面层材料品种、规格、颜色:3mm白色金属板 | ㎡ | 7.87
118 | 011302001002 | 吊顶天棚 部位：柜台顶DT-02~09 龙骨材料种类、规格、中距:∟50×50×5镀锌角钢架横梁到顶（另列） 基层材料种类、规格:12mm大芯板基础 面层材料品种、规格、颜色:4mm仿木纹覆膜金属板 | ㎡ | 4.04
A.12 门窗工程
119 | 010807003001 | 柜台顶部铝合金百叶 部位：柜台大样图 (叶片上斜,避免看到内部防盗网) 白色烤漆防水百叶风口 | ㎡ | 1.42
120 | 010807003002 | 柜台顶部木饰面百叶 部位：柜台大样图 (叶片上斜,避免看到内部防盗网) 木饰面防水百叶风口 | ㎡ | 0.64
121 | 010810002001 | 木窗帘盒 部位：柜台大样图 木材种类、规格:12mm大芯板 窗帘盒展开宽度:270mm | m | 4.67
A.14 其他装饰工程
122 | 011501014001 | 柜台20mm黑白根大理石台面 部位：DT-02~05 | ㎡ | 5.59
表-08
分部分项工程和单价措施项目清单与计价表
工程名称:南宁城北营业办公楼装修改造项目 | [5 empty] | 第15页 共61页
序号 | 项目编码 | 项目名称及 项目特征描述 | 计量 单位 | 工程量 | 金额(元)
[5 empty] | 综合单价 | 合 价 | 其中： 暂估价
基层材料种类、规格:18mm胶合板
123 | 011501014002 | 柜台20mm浅咖网石材台面 部位：DT-06~09 基层材料种类、规格:18mm胶合板 | ㎡ | 2.83
124 | 01B001 | 定制不锈钢成品收银槽 规格：300*200*150 6厚Q235钢板300*200*150 | 套 | 3
125 | 01B002 | 不锈钢轨道铁灰色防火板饰面键盘托 | 个 | 3
126 | 010810001001 | 卷帘 部位：柜台DT-01~09 | ㎡ | 8.41
单价措施项目
| 011701 | 脚手架工程
| 011702 | 混凝土模板及支架(撑)
127 | 011702011001 | 直形墙 模板、支撑材质:胶合板模板 钢支撑 | ㎡ | 7.95
| 011703 | 垂直运输
| 011704 | 超高施工增加
| 011705 | 大型机械设备进出场及安拆
| 011706 | 施工排水、降水
| 011708 | 混凝土运输及泵送工程
| 011709 | 二次搬运
| 011710 | 已完工程保护费
| 011711 | 夜间施工增加费
| 011712 | 金属结构构件制作平台摊销
| 011713 | 地上、地下设施、建筑物的临时保护设施
网点一层-地面部分
分部分项工程
A.9 楼地面工程
128 | 011101006001 | 平面砂浆找平层 部位：地面铺装 | ㎡ | 454.24
表-08
分部分项工程和单价措施项目清单与计价表
工程名称:南宁城北营业办公楼装修改造项目 | [5 empty] | 第16页 共61页
序号 | 项目编码 | 项目名称及 项目特征描述 | 计量 单位 | 工程量 | 金额(元)
[5 empty] | 综合单价 | 合 价 | 其中： 暂估价
20厚1:3干硬性水泥砂浆 表面撒素水泥浆
129 | 011102003001 | 块料楼地面 400×400mm灰色仿石纹防滑地砖 20mm厚1:2水泥砂浆结合层 地砖铺实拍平，水泥浆擦缝 品牌相当于或优于：马可波罗、鹰牌、蒙娜丽莎、冠珠 | ㎡ | 14.85
130 | 011102003002 | 块料楼地面 600×600mm米黄抛光砖 20mm厚1:2水泥砂浆结合层 地砖铺实拍平，水泥浆擦缝 品牌相当于或优于：马可波罗、鹰牌、蒙娜丽莎、冠珠 | ㎡ | 119.65
131 | 011102003003 | 块料楼地面 750×1500mm浅灰色地砖(柔光砖) 20mm厚1:2水泥砂浆结合层 地砖铺实拍平，水泥浆擦缝 品牌相当于或优于：马可波罗、鹰牌、蒙娜丽莎、冠珠 | ㎡ | 125.40
132 | 011102003004 | 块料楼地面 750×1500mm深灰色地砖(柔光砖) 20mm厚1:2水泥砂浆结合层 地砖铺实拍平，水泥浆擦缝 品牌相当于或优于：马可波罗、鹰牌、蒙娜丽莎、冠珠 | ㎡ | 38.50
133 | 011102003005 | 块料楼地面 750×1500mm浅灰色仿石纹地砖 20mm厚1:2水泥砂浆结合层 地砖铺实拍平，水泥浆擦缝 品牌相当于或优于：马可波罗、鹰牌、蒙娜丽莎、冠珠 | ㎡ | 122.04
134 | 011102003006 | 块料楼地面 750×1500mm米黄色仿石纹地砖 20mm厚1:2水泥砂浆结合层 地砖铺实拍平，水泥浆擦缝 品牌相当于或优于：马可波罗、鹰牌、蒙娜丽莎、冠珠 | ㎡ | 19.20
135 | 011108001001 | 石材零星项目 部位：门槛石 20mm厚黑金花大理石 20mm厚1:2水泥砂浆结合层 | ㎡ | 6.95
136 | 011108001002 | 石材零星项目 部位：门槛石 20mm厚深啡网大理石 20mm厚1:2水泥砂浆结合层 | ㎡ | 3.35
137 | 011108001003 | 石材零星项目 部位：门槛石 20mm厚黑金砂大理石 20mm厚1:2水泥砂浆结合层 | ㎡ | 4.30
138 | 011003003001 | 防腐涂料 所有石材施工前需作双面防水处理 大理石石材 刷保护液 | ㎡ | 14.60
表-08
分部分项工程和单价措施项目清单与计价表
工程名称:南宁城北营业办公楼装修改造项目 | [5 empty] | 第17页 共61页
序号 | 项目编码 | 项目名称及 项目特征描述 | 计量 单位 | 工程量 | 金额(元)
[5 empty] | 综合单价 | 合 价 | 其中： 暂估价
139 | 011105006001 | 金属踢脚线 踢脚线高度:30mm 基层材料种类、规格:12mm大芯板 面层材料品种、规格、颜色:1.2mm古铜金不锈钢 品牌相当于或优于：顶固、雅洁、汇泰龙 | m | 222.06
140 | 011105003001 | 块料踢脚线 踢脚线高度:100mm 20mm厚1:2水泥砂浆结合层 面层材料品种、规格、颜色:黑色瓷砖 品牌相当于或优于：马可波罗、鹰牌、蒙娜丽莎、冠珠 | ㎡ | 59.30
141 | 011201003001 | 地砖美缝 所有地砖拼接均用美缝处理 | ㎡ | 439.64
其他部分
142 | 01B001 | 网点室内环境检测及治理 | ㎡ | 454.24
单价措施项目
| 011701 | 脚手架工程
| 011702 | 混凝土模板及支架(撑)
| 011703 | 垂直运输
| 011704 | 超高施工增加
| 011705 | 大型机械设备进出场及安拆
| 011706 | 施工排水、降水
| 011708 | 混凝土运输及泵送工程
| 011709 | 二次搬运
| 011710 | 已完工程保护费
143 | 桂011710001001 | 楼地面成品保护 保护材料种类、规格:编织布 | ㎡ | 454.24
| 011711 | 夜间施工增加费
| 011712 | 金属结构构件制作平台摊销
| 011713 | 地上、地下设施、建筑物的临时保护设施
网点一层-拆除部分
分部分项工程
G.1 人工拆除工程
144 | 011610002001 | 金属门窗拆除 其他:废碴清运下楼至指定堆放点或装车点 | ㎡ | 106.15
145 | 010103002001 | 余土弃置 废弃料品种:拆除废碴 使用车辆：自卸汽车运渣土 工作内容：挖、装、运 运距:1km |  | 21.18
146 | 桂010103003001 | 土（石）方运输增（减）m3·km | ·km | 190.62
表-08
分部分项工程和单价措施项目清单与计价表
工程名称:南宁城北营业办公楼装修改造项目 | [5 empty] | 第18页 共61页
序号 | 项目编码 | 项目名称及 项目特征描述 | 计量 单位 | 工程量 | 金额(元)
[5 empty] | 综合单价 | 合 价 | 其中： 暂估价
土（方）类别:拆除废碴 暂定9KM
单价措施项目
网点一层-水电部分
分部分项工程
B4 电气设备安装工程
147 | 030404017001 | 配电箱AP 安装方式:墙上明装，底边距地1.5m 箱内配置详见配电系统图 品牌参照或优于：德力西、正泰、常熟 | 台 | 1
148 | 030404017002 | 配电箱AT1 安装方式:墙上明装，底边距地1.5m 箱内配置详见配电系统图 品牌参照或优于：德力西、正泰、常熟 | 台 | 1
149 | 030404017003 | 配电箱AL1 安装方式:墙上明装，底边距地1.5m 箱内配置详见配电系统图 品牌参照或优于：德力西、正泰、常熟 | 台 | 1
150 | 030404017005 | UPS配电箱 安装方式:墙上明装，底边距地1.5m 箱内配置详见配电系统图 品牌参照或优于：德力西、正泰、常熟 | 台 | 1
151 | 030412001001 | φ80嵌入式LED筒灯T2 15W，色温6000k 安装方式：天花嵌入式安装 品牌参照或优于：西顿照明、雷士、飞利浦 | 套 | 77
152 | 030412001002 | φ80嵌入式LED筒灯T3 15W，色温4000k 安装方式：天花嵌入式安装 品牌参照或优于：西顿照明、雷士、飞利浦 | 套 | 49
153 | 030412004001 | 600*600面板灯 32W，色温5700k 安装方式：吸顶式安装 品牌参照或优于：西顿照明、雷士、飞利浦 | 套 | 10
154 | 030412004002 | 300*300面板灯 28W，色温5700k 安装方式：吸顶式安装 品牌参照或优于：西顿照明、雷士、飞利浦 | 套 | 8
155 | 030412004003 | 1200*200-LED-T8防爆灯管 24W,色温6000k 安装方式：吸顶安装 品牌参照或优于：西顿照明、雷士、飞利浦 | 套 | 4
156 | 桂030412014001 | LED灯带 12W/m 品牌参照或优于：西顿照明、雷士、飞利浦 | m | 199.70
表-08
分部分项工程和单价措施项目清单与计价表
工程名称:南宁城北营业办公楼装修改造项目 | [5 empty] | 第19页 共61页
序号 | 项目编码 | 项目名称及 项目特征描述 | 计量 单位 | 工程量 | 金额(元)
[5 empty] | 综合单价 | 合 价 | 其中： 暂估价
157 | 030412004004 | 艺术吊灯（由业主选型） 品牌参照或优于：西顿照明、雷士、飞利浦 | 套 | 2
158 | 030412004005 | 艺术吊灯（软装制作） 36W,色温6000k 品牌参照或优于：西顿照明、雷士、飞利浦 | 套 | 7
159 | 030412004006 | 磁吸泛光模块灯 15W,色温4000k 品牌参照或优于：西顿照明、雷士、飞利浦 | 套 | 29
160 | 030412004007 | 长条形灯（由业主选型） 36W,色温6000k 品牌参照或优于：西顿照明、雷士、飞利浦 | m | 26.00
161 | 030404034001 | 单联单控开关 底边距地1.3米安装，具备3C认证 | 套 | 2
162 | 030404034002 | 双联单控开关 底边距地1.3米安装，具备3C认证 | 套 | 25
163 | 030404034003 | 三联单控开关 底边距地1.3米安装，具备3C认证 | 套 | 14
164 | 030404035001 | 安全型三极暗装插座 250V 16A 具备3C认证 | 套 | 4
165 | 030404035002 | 带保护接点安全型暗装插座 250V 10A 具备3C认证 | 套 | 155
166 | 030404035003 | 安全型地插 250V 10A 地面暗装，具备3C认证 | 套 | 5
167 | 030404035004 | wifi电源插 250V 10A 安全型 天花暗装，具备3C认证 | 套 | 4
168 | 030404035005 | UPS电源插座 250V 10A 安全型 具备3C认证 | 套 | 102
169 | 030404035006 | UPS地面电源插座 250V 10A 安全型 地面暗装，具备3C认证 | 套 | 5
170 | 030404035007 | 移动发电机电源引入箱 带锁暗敷，设80A/2P空气开关 | 套 | 1
171 | 030404035008 | 一键断电控制箱 | 套 | 1
172 | 030411002001 | 防火金属线槽 MR150*100 梁底敷设 | m | 27.00
173 | 030411002002 | 防火金属线槽 MR200*100 梁底敷设 | m | 31.00
174 | 030411002003 | 防火镀锌桥架 CT300*100 梁底敷设 | m | 7.80
175 | 031002001001 | 金属线槽支撑架 规格：按L30*3角钢考虑 支架除轻锈，刷樟丹漆2遍、调和漆2遍 | kg | 140.64
176 | 030411001001 | 砖、混凝土结构暗配、吊顶敷设 SC20 | m | 1082.53
177 | 030411001002 | 砖、混凝土结构暗配、吊顶敷设 SC25 | m | 413.30
178 | 030411001003 | 砖、混凝土结构暗配、吊顶敷设 SC32 | m | 10.80
179 | 030411001004 | 砖、混凝土结构暗配、吊顶敷设 SC50 | m | 38.00
表-08
分部分项工程和单价措施项目清单与计价表
工程名称:南宁城北营业办公楼装修改造项目 | [5 empty] | 第20页 共61页
序号 | 项目编码 | 项目名称及 项目特征描述 | 计量 单位 | 工程量 | 金额(元)
[5 empty] | 综合单价 | 合 价 | 其中： 暂估价
180 | 030413002001 | 凿(压)槽及恢复 管径20mm以内 | m | 318.35
181 | 030408001001 | 铜芯电力电缆敷设 普通敷设 WDZB-YJY-1KV-4*70+1*35 品牌参照或优于：桂林国际、广西阳工、广西纵览 | m | 100.00
182 | 030408006001 | 电力电缆头制作、安装 终端头 1 KV以下 干包式 终端头 截面(≤70m㎡) | 个 | 2
183 | 030408001002 | 铜芯电力电缆敷设 普通敷设 WDZB-YJY-0.6/1KV-3*25 品牌参照或优于：桂林国际、广西阳工、广西纵览 | m | 14.66
184 | 030408001003 | 铜芯电力电缆敷设 普通敷设 WDZBN-YJY-0.6/1KV-3*25 品牌参照或优于：桂林国际、广西阳工、广西纵览 | m | 70.00
185 | 030408006002 | 电力电缆头制作、安装 终端头 1 KV以下 干包式 终端头 截面(≤35m㎡) | 个 | 4
186 | 030408001004 | 铜芯电力电缆敷设 普通敷设 WDZB-YJY-0.6/1KV-5*16 品牌参照或优于：桂林国际、广西阳工、广西纵览 | m | 34.13
187 | 030408006003 | 电力电缆头制作、安装 终端头 1 KV以下 干包式 终端头 截面(≤16m㎡) | 个 | 8
188 | 030408001005 | 铜芯电力电缆敷设 普通敷设 WDZBN-YJY-0.6/1KV-3*16 品牌参照或优于：桂林国际、广西阳工、广西纵览 | m | 70.00
189 | 030408001006 | 铜芯电力电缆敷设 普通敷设 WDZB-YJY-0.6/1KV-3*16 品牌参照或优于：桂林国际、广西阳工、广西纵览 | m | 50.02
190 | 030411004001 | 线槽配线 动力线路 WDZB-BYJ-16 品牌参照或优于：桂林国际、广西阳工、广西纵览 | m | 109.20
191 | 030411004002 | 管内穿线 动力线路 WDZB-BYJ-16 品牌参照或优于：桂林国际、广西阳工、广西纵览 | m | 54.00
192 | 030411004003 | 管内穿线 多芯软导线 二芯 WDZN-RVSP-2*1.5 品牌参照或优于：桂林国际、广西阳工、广西纵览 | m | 210.60
193 | 030411004004 | 线槽配线 动力线路 WDZB-BYJ-10 品牌参照或优于：桂林国际、广西阳工、广西纵览 | m | 46.20
194 | 030411004005 | 管内穿线 动力线路 WDZB-BYJ-10 品牌参照或优于：桂林国际、广西阳工、广西纵览 | m | 32.40
195 | 030411004006 | 线槽配线 动力线路 WDZB-BYJ-4 品牌参照或优于：桂林国际、广西阳工、广西纵览 | m | 2023.50
196 | 030411004007 | 管内穿线 动力线路 WDZB-BYJ-4 | m | 1266.00
表-08
分部分项工程和单价措施项目清单与计价表
工程名称:南宁城北营业办公楼装修改造项目 | [5 empty] | 第21页 共61页
序号 | 项目编码 | 项目名称及 项目特征描述 | 计量 单位 | 工程量 | 金额(元)
[5 empty] | 综合单价 | 合 价 | 其中： 暂估价
品牌参照或优于：桂林国际、广西阳工、广西纵览
197 | 030411004008 | 线槽配线 动力线路 WDZB-BYJ-2.5 品牌参照或优于：桂林国际、广西阳工、广西纵览 | m | 2173.34
198 | 030411004009 | 管内穿线 动力线路 WDZB-BYJ-2.5 品牌参照或优于：桂林国际、广西阳工、广西纵览 | m | 3055.32
199 | 030411004010 | 管内穿线 照明线路 WDZB-BYJ-2.5 品牌参照或优于：桂林国际、广西阳工、广西纵览 | m | 1469.61
200 | 030409002001 | 40*4热镀锌扁钢 沿墙明敷,距地0.3m | m | 20.78
201 | 030409008001 | 局部等电位端子联接箱 | 台 | 2
202 | 030411004011 | 接地电线BV-35mm2 | m | 5.00
给排水工程
203 | 031001006001 | PPR塑料给水管（热熔连接）安装 DN50 PN=1.6MPa 含管件，管道试压、消毒冲洗 | m | 24.00
204 | 031001006002 | PPR塑料给水管（热熔连接）安装 DN32 PN=1.6MPa 含管件，管道试压、消毒冲洗 | m | 4.50
205 | 031001006003 | PPR塑料给水管（热熔连接）安装 DN25 PN=1.6MPa 含管件，管道试压、消毒冲洗 | m | 60.00
206 | 031001006004 | PVC-U承插塑料雨水管（粘接连接） DN200 含管件，灌水试验 | m | 22.00
207 | 031001006005 | PVC-U承插塑料雨水管DN200拆除 | m | 22.00
208 | 031001006006 | PVC-U承插塑料排水管（粘接连接） DN100 含管件，灌水试验 | m | 60.27
209 | 031001006007 | PVC-U承插塑料排水管（粘接连接） DN75 含管件，灌水试验 | m | 2.00
210 | 031001006008 | PVC-U承插塑料排水管（粘接连接） DN50 含管件，灌水试验 | m | 1.50
211 | 031004003001 | 台式洗脸盆、洗手盆 台式洗脸盆 冷水 含洗手盆感应龙头 | 套 | 3
212 | 031004006001 | 蹲式大便器安装 蹲式 低水箱 | 套 | 2
213 | 031004006002 | 坐式大便器安装 坐式 带自闭冲洗阀 | 套 | 1
214 | 031004007001 | 陶瓷挂斗式小便器 | 套 | 1
215 | 031004004001 | 成品拖把池（含水嘴） | 套 | 2
216 | 031003013001 | 水表 DN32 连接方式：螺纹连接 | 组 | 1
217 | 031003001001 | 闸阀 DN32 PN=1.6MPa 连接形式:螺纹连接 | 个 | 2
218 | 031003001002 | 止回阀 DN32 PN=1.6MPa | 个 | 1
表-08
分部分项工程和单价措施项目清单与计价表
工程名称:南宁城北营业办公楼装修改造项目 | [5 empty] | 第22页 共61页
序号 | 项目编码 | 项目名称及 项目特征描述 | 计量 单位 | 工程量 | 金额(元)
[5 empty] | 综合单价 | 合 价 | 其中： 暂估价
连接形式:螺纹连接
219 | 031003001003 | 倒流防止器 DN32 PN=1.6MPa 连接形式:螺纹连接 | 个 | 1
220 | 031003001004 | 截止阀 DN25 PN=1.6MPa 连接形式:螺纹连接 | 个 | 4
221 | 桂031004021001 | 圆形地漏（带隔气） DN50 | 个 | 5
222 | 桂031004022001 | 清扫口 DN100 | 个 | 2
223 | 030413003001 | 打洞 DN50 结算时以现场实际为准 | 个 | 5
224 | 030413003002 | 打洞 DN150 结算时以现场实际为准 | 个 | 3
225 | 030413003003 | 打洞 DN100 结算时以现场实际为准 | 个 | 2
226 | 030413002002 | 凿(压)槽及恢复 砖结构公称管径（≤32mm） 结算时以现场实际为准 | m | 23.05
227 | 桂030413013001 | 土方开挖 人工挖填沟槽 人工挖沟槽 一般土 结算时以现场实际为准 |  | 2.10
228 | 桂030413014001 | 土方（砂）回填 人工挖填沟槽 人工回填沟槽 土方 结算时以现场实际为准 |  | 2.10
229 | 030109011 | 污水提升设备及电源线、控制柜 功率:800w/220V 扬程:12米,排水流量:5m3/h 出水管径:DN32 入水管径:DN32~DN100 尺寸:480*195*298 | 台 | 1
单价措施项目
网点一层-弱电部分
分部分项工程
B5 建筑智能化系统设备安装工程
230 | 030502003001 | 800*800*2000/19英寸2.0米标准网络机柜 | 台 | 1
231 | 030502014001 | 24口配线架满配六类非屏蔽模块 品牌参照：罗格朗、泛达、欢联品牌 | 架 | 8.00
232 | 030502014002 | 24对语音配线架满配接线模块 品牌参照：罗格朗、泛达、欢联品牌 | 架 | 1
233 | 030502009001 | 双绞线跳线 2m 品牌参照：罗格朗、泛达、欢联品牌 | 条 | 183.00
234 | 030502012001 | 信息单口插座（含六类模块） 品牌参照：罗格朗、泛达、欢联品牌 | 个 | 25
235 | 030502012002 | 信息双口插座（含六类模块） 品牌参照：罗格朗、泛达、欢联品牌 | 个 | 71
236 | 030502012003 | 单语音点插座（含六类模块） 品牌参照：罗格朗、泛达、欢联品牌 | 个 | 18
237 | 030411002001 | 防火金属线槽 MR100*100 梁底敷设 | m | 25.00
238 | 030411002002 | 防火金属线槽 MR150*100 | m | 27.00
表-08
分部分项工程和单价措施项目清单与计价表
工程名称:南宁城北营业办公楼装修改造项目 | [5 empty] | 第23页 共61页
序号 | 项目编码 | 项目名称及 项目特征描述 | 计量 单位 | 工程量 | 金额(元)
[5 empty] | 综合单价 | 合 价 | 其中： 暂估价
梁底敷设
239 | 030411002003 | 防火金属线槽 MR200*100 梁底敷设 | m | 19.00
240 | 030904005001 | 声光报警器 | 个 | 1
241 | 030904003001 | 求助按钮，H=1.0m | 个 | 1
242 | 030411004001 | 管内穿线RVS-2x1.5m㎡ | m | 55.00
243 | 031002001001 | 金属线槽支撑架 1.热镀锌角钢 2.手工除轻锈后刷两道防锈漆，两道调和漆 | kg | 150.73
244 | 030411001002 | 砖、混凝土结构暗配、吊顶敷设 SC20 | m | 127.00
245 | 030411001003 | 砖、混凝土结构暗配、吊顶敷设 SC25 | m | 224.00
246 | 030411001004 | 砖、混凝土结构暗配、吊顶敷设 SC32 | m | 238.00
247 | 030413002001 | 凿(压)槽及恢复 管径20mm以内 | m | 22.50
248 | 030413002002 | 凿(压)槽及恢复 管径25mm | m | 81.85
249 | 030413002003 | 凿(压)槽及恢复 管径32mm | m | 134.28
250 | 030502005001 | 管内穿放 超六类UTP 品牌参照：罗格朗、泛达、欢联品牌 | m | 1336.00
251 | 030502005002 | 线槽内布放 超六类UTP 品牌参照：罗格朗、泛达、欢联品牌 | m | 5260.50
252 | 030502006001 | 管内穿放 电话线 HYA-4*0.5 品牌参照：罗格朗、泛达、欢联品牌 | m | 144.00
253 | 030502006002 | 线槽内布放 电话线 HYV-4*0.5 品牌参照：罗格朗、泛达、欢联品牌 | m | 468.00
254 | 030502019001 | 双绞线缆测试 | 链路 | 183
单价措施项目
网点二层-天花工程部分
分部分项工程
室内装修部分（建筑面积：155㎡）
A.11 天棚工程
255 | 010516002001 | 铁件 部位:天花转换层 钢材种类、规格:∟50×50×5镀锌角钢 | t | 1.388
256 | 010516002002 | 预埋铁件 部位:天花转换层 预埋镀锌钢板 | t | 0.467
257 | 桂010516005001 | 化学锚栓 部位:天花转换层 M12膨胀螺栓、铆钉固定 | 个 | 186
258 | 011302001001 | 吊顶天棚 平面吊顶 轻钢龙骨、60镀锌主龙骨@900MM、Φ8MM全牙镀锌丝杆@900MM 12MM阻燃夹板 | ㎡ | 124.30
表-08
分部分项工程和单价措施项目清单与计价表
工程名称:南宁城北营业办公楼装修改造项目 | [5 empty] | 第24页 共61页
序号 | 项目编码 | 项目名称及 项目特征描述 | 计量 单位 | 工程量 | 金额(元)
[5 empty] | 综合单价 | 合 价 | 其中： 暂估价
9.5MM石膏板 满批腻子 另列清单 白色无机涂料 另列清单
259 | 011302002001 | 格栅吊顶 平面吊顶 50*100@70MM木纹铝方通 扣板专用吊件 扣板专用龙骨 | ㎡ | 54.95
260 | 011302001002 | 吊顶天棚 平面吊顶 轻钢龙骨、60镀锌主龙骨@900MM、Φ8MM全牙镀锌丝杆@900MM 1.2厚600×600mm铝扣板 品牌相当于或优于：顶固、雅洁、汇泰龙 | ㎡ | 8.10
A.13 油漆、涂料、裱糊工程
261 | 011407002001 | 天棚刷涂料 满批腻子两遍 品牌相当于或优于：多乐士、立邦 | ㎡ | 179.25
262 | 011407002002 | 天棚刷涂料 白色/深灰色无机涂料两遍 品牌相当于或优于：多乐士、立邦 | ㎡ | 179.25
263 | 011407006001 | 木材构件喷（刷）防火涂料 涂料品种、喷刷遍数:防火涂料二遍 | ㎡ | 124.30
单价措施项目
| 011701 | 脚手架工程
264 | 011701006001 | 满堂脚手架搭拆 搭设高度:4.5m 脚手架材质:钢管脚手架 | ㎡ | 132.40
265 | 01B001 | 满堂脚手架使用 搭设高度:4.5m 脚手架材质:钢管脚手架 有效使用时间：暂按25天计算 | ㎡·天 | 3310.00
| 011702 | 混凝土模板及支架(撑)
| 011703 | 垂直运输
| 011704 | 超高施工增加
| 011705 | 大型机械设备进出场及安拆
| 011706 | 施工排水、降水
| 011708 | 混凝土运输及泵送工程
| 011709 | 二次搬运
| 011710 | 已完工程保护费
| 011711 | 夜间施工增加费
| 011712 | 金属结构构件制作平台摊销
| 011713 | 地上、地下设施、建筑物的临时保护设施
网点二层-地面部分
表-08
分部分项工程和单价措施项目清单与计价表
工程名称:南宁城北营业办公楼装修改造项目 | [5 empty] | 第25页 共61页
序号 | 项目编码 | 项目名称及 项目特征描述 | 计量 单位 | 工程量 | 金额(元)
[5 empty] | 综合单价 | 合 价 | 其中： 暂估价
分部分项工程
A.9 楼地面工程
266 | 011101006001 | 平面砂浆找平层 部位：地面铺装 20厚1:3干硬性水泥砂浆 表面撒素水泥浆 | ㎡ | 133.73
267 | 011102003001 | 块料楼地面 600×600mm米黄抛光砖 20mm厚1:2水泥砂浆结合层 地砖铺实拍平，水泥浆擦缝 品牌相当于或优于：马可波罗、鹰牌、蒙娜丽莎、冠珠 | ㎡ | 93.80
268 | 011102003002 | 块料楼地面 750×1500mm浅灰色仿石纹地砖 20mm厚1:2水泥砂浆结合层 地砖铺实拍平，水泥浆擦缝 品牌相当于或优于：马可波罗、鹰牌、蒙娜丽莎、冠珠 | ㎡ | 38.70
269 | 011108001001 | 石材零星项目 部位：门槛石 20mm厚黑金花大理石 20mm厚1:2水泥砂浆结合层 | ㎡ | 1.23
270 | 011003003001 | 防腐涂料 所有石材施工前需作双面防水处理 大理石石材 刷保护液 | ㎡ | 1.23
271 | 011105006001 | 金属踢脚线 踢脚线高度:30mm 基层材料种类、规格:12mm大芯板 面层材料品种、规格、颜色:1.2mm古铜色不锈钢 品牌相当于或优于：顶固、雅洁、汇泰龙 | m | 88.98
272 | 011201003001 | 地砖美缝 所有地砖拼接均用美缝处理 | ㎡ | 132.50
其他部分
273 | 01B001 | 网点室内环境检测及治理 | ㎡ | 133.73
单价措施项目
| 011701 | 脚手架工程
| 011702 | 混凝土模板及支架(撑)
| 011703 | 垂直运输
| 011704 | 超高施工增加
| 011705 | 大型机械设备进出场及安拆
| 011706 | 施工排水、降水
| 011708 | 混凝土运输及泵送工程
| 011709 | 二次搬运
| 011710 | 已完工程保护费
表-08
分部分项工程和单价措施项目清单与计价表
工程名称:南宁城北营业办公楼装修改造项目 | [5 empty] | 第26页 共61页
序号 | 项目编码 | 项目名称及 项目特征描述 | 计量 单位 | 工程量 | 金额(元)
[5 empty] | 综合单价 | 合 价 | 其中： 暂估价
274 | 桂011710001001 | 楼地面成品保护 保护材料种类、规格:编织布 | ㎡ | 133.73
| 011711 | 夜间施工增加费
| 011712 | 金属结构构件制作平台摊销
| 011713 | 地上、地下设施、建筑物的临时保护设施
网点二层-墙面工程部分
分部分项工程
| 4. | 砌筑工程
275 | 010401004001 | 多孔砖墙 砖品种、规格、强度等级:MU15烧结页岩多孔砖 墙体类型:直形墙 墙体厚度:120mm 砂浆种类、强度等级:M10预拌砂浆 |  | 26.09
A.4 混凝土及钢筋混凝土工程
276 | 010503005001 | 过梁 混凝土种类:现场拌制混凝土 混凝土强度等级:C25 |  | 0.12
277 | 010503004001 | 圈梁 混凝土种类:现场拌制混凝土 混凝土强度等级:C25 |  | 2.06
278 | 010502002001 | 构造柱 混凝土种类:现场拌制混凝土 混凝土强度等级:C25 |  | 0.78
279 | 010515001001 | 现浇构件钢筋 钢筋种类、规格:圆钢HPB300 Φ10以内 | t | 0.378
280 | 010515001002 | 现浇构件钢筋 钢筋种类、规格:圆钢HPB300 Φ10以上 | t | 0.262
A.10 墙、柱面工程
281 | 011201001001 | 内墙面一般抹灰 部位:新砌墙体 15mm厚1:3水泥砂浆 5mm厚1:2水泥砂浆 | ㎡ | 464.10
282 | 桂011204007001 | 块料墙面 部位：职工之家 15mm厚1:3水泥砂浆 素水泥浆一遍 5mm厚1:1水泥砂浆加水重20%建筑胶镶贴 400×800mm白色仿鱼肚白纹墙砖 品牌相当于或优于：马可波罗、鹰牌、蒙娜丽莎 | ㎡ | 5.66
283 | 011201003001 | 墙面美缝 部位：职工之家 | ㎡ | 5.66
A.12 门窗工程
284 | 010807005001 | 金属格栅窗 内侧暗装100mm*250mm防盗网 不锈钢内穿14mm热轧带肋钢筋 | ㎡ | 14.60
表-08
分部分项工程和单价措施项目清单与计价表
工程名称:南宁城北营业办公楼装修改造项目 | [5 empty] | 第27页 共61页
序号 | 项目编码 | 项目名称及 项目特征描述 | 计量 单位 | 工程量 | 金额(元)
[5 empty] | 综合单价 | 合 价 | 其中： 暂估价
含制作、安装、运输、五金配件、框周边塞缝等
285 | 010810001001 | 卷帘窗帘 部位：铝合金推拉窗 | ㎡ | 20.85
A.13 油漆、涂料、裱糊工程
286 | 011407001001 | 墙面喷（刷）涂料 刮腻子两遍 白色/灰色无机涂料两遍 品牌相当于或优于：多乐士、立邦 | ㎡ | 339.28
A.14 其他装饰工程
287 | 011502001001 | 金属装饰线 主要通道阳角做不锈钢护角 | m | 32.40
288 | 010805007001 | 实木木门（含门头、门套） 门代号及洞口尺寸:男女休息室、办公室、职工之家、党建室 含制作、安装、运输、五金配件、拉手等 | ㎡ | 20.16
289 | 011501006001 | 定制柜子 部位:党建会议室、职工之家 做法:详见施工图D-04/11、D-10/28 面板:18mm原木色饰面 面板:20mm爵士白石材台面 其他:20mm活动层板 其他:12mm玻镁板基层 其他:含成品不锈钢锁、成品合页及其他五金、运输、安装 | ㎡ | 7.57
290 | 011501006002 | 定制柜子 部位:党建会议室 做法:详见施工图D-04/11 面板:18mm原木色饰面 其他:12mm玻镁板基层、20mm活动层板，含实木收边条、LED灯带带硅胶罩 其他:含成品不锈钢锁、成品合页及其他五金、运输、安装 | ㎡ | 15.99
291 | 011501006003 | 定制柜子 部位:职工之家 做法:详见施工图D-10/28 面板:18mm原木色饰面 其他:20mm活动层板 其他：暗藏LED灯带带硅胶罩 其他:含成品合页及其他五金配件、运输、安装 | ㎡ | 9.00
292 | 011501006004 | 定制柜子 部位:职工之家 做法:详见施工图D-10/29 面板:18mm原木色饰面 其他:20mm活动层板 其他:含成品合页及其他五金配件、运输、安装 | ㎡ | 12.28
293 | 011501006005 | 定制柜子 部位:男女休息室 做法:详见施工图D-10/30 面板:18mm原木色饰面 其他:20mm活动层板 | ㎡ | 15.61
表-08
分部分项工程和单价措施项目清单与计价表
工程名称:南宁城北营业办公楼装修改造项目 | [5 empty] | 第28页 共61页
序号 | 项目编码 | 项目名称及 项目特征描述 | 计量 单位 | 工程量 | 金额(元)
[5 empty] | 综合单价 | 合 价 | 其中： 暂估价
其他:含成品合页、挂衣杆及其他五金配件、运输、安装
294 | 011502002001 | 实木线条 部位:职工之家 做法:详见施工图D-10/28 面板:2.5mm原木色木饰面 其他:实木收边条，暗藏LED灯带带硅胶罩 其他:含五金、运输、安装 | m | 1.20
单价措施项目
| 011701 | 脚手架工程
295 | 桂011701002001 | 里脚手架 搭设高度:3.6m以上 脚手架材质:钢管 | ㎡ | 248.85
| 011702 | 混凝土模板及支架(撑)
296 | 011702009001 | 过梁 模板、支撑材质:胶合板模板 钢支撑 | ㎡ | 1.94
297 | 011702003001 | 构造柱 模板、支撑材质:胶合板模板 木支撑 | ㎡ | 16.20
298 | 011702008001 | 圈梁 模板、支撑材质:胶合板模板 钢支撑 | ㎡ | 34.29
| 011703 | 垂直运输
| 011704 | 超高施工增加
| 011705 | 大型机械设备进出场及安拆
| 011706 | 施工排水、降水
| 011708 | 混凝土运输及泵送工程
| 011709 | 二次搬运
| 011710 | 已完工程保护费
| 011711 | 夜间施工增加费
| 011712 | 金属结构构件制作平台摊销
| 011713 | 地上、地下设施、建筑物的临时保护设施
网点二层-水电部分
分部分项工程
B4 电气设备安装工程
299 | 030404017001 | 配电箱AL2 安装方式:墙上明装，底边距地1.5m 箱内配置详见配电系统图 品牌参照或优于：德力西、正泰、常熟 | 台 | 1
300 | 030412001001 | φ80嵌入式LED筒灯T3 15W，色温4000k 安装方式：天花嵌入式安装 品牌参照或优于：西顿照明、雷士、飞利浦 | 套 | 26
表-08
分部分项工程和单价措施项目清单与计价表
工程名称:南宁城北营业办公楼装修改造项目 | [5 empty] | 第29页 共61页
序号 | 项目编码 | 项目名称及 项目特征描述 | 计量 单位 | 工程量 | 金额(元)
[5 empty] | 综合单价 | 合 价 | 其中： 暂估价
301 | 030412004001 | 600*600面板灯 32W，色温5700k 安装方式：吸顶式安装 品牌参照或优于：西顿照明、雷士、飞利浦 | 套 | 2
302 | 030412004002 | 长条形灯（由业主选型） 36W,色温6000k 品牌参照或优于：西顿照明、雷士、飞利浦 | m | 42.00
303 | 030404034001 | 单联单控开关 底边距地1.3米安装，具备3C认证 | 套 | 1
304 | 030404034002 | 双联单控开关 底边距地1.3米安装，具备3C认证 | 套 | 4
305 | 030404034003 | 三联单控开关 底边距地1.3米安装，具备3C认证 | 套 | 6
306 | 030404035001 | 安全型三极暗装插座 250V 16A 具备3C认证 | 套 | 2
307 | 030404035002 | 带保护接点安全型暗装插座 250V 10A 具备3C认证 | 套 | 24
308 | 030404035003 | 安全型地插 250V 10A 地面暗装，具备3C认证 | 套 | 2
309 | 030404035004 | wifi电源插 250V 10A 安全型 天花暗装，具备3C认证 | 套 | 2
310 | 030411002001 | 防火金属线槽 MR150*100 梁底敷设 | m | 23.00
311 | 031002001001 | 金属线槽支撑架 规格：按L30*3角钢考虑 支架除轻锈，刷樟丹漆2遍、调和漆2遍 | kg | 48.88
312 | 030411001001 | 砖、混凝土结构暗配、吊顶敷设 SC20 | m | 184.37
313 | 030413002001 | 凿(压)槽及恢复 管径20mm以内 | m | 63.20
314 | 030408001001 | 铜芯电力电缆敷设 普通敷设 WDZB-YJY-0.6/1KV-5*6 品牌参照或优于：桂林国际、广西阳工、广西纵览 | m | 21.53
315 | 030411004001 | 线槽配线 动力线路 WDZB-BYJ-2.5 品牌参照或优于：桂林国际、广西阳工、广西纵览 | m | 226.20
316 | 030411004002 | 管内穿线 动力线路 WDZB-BYJ-2.5 品牌参照或优于：桂林国际、广西阳工、广西纵览 | m | 679.13
单价措施项目
网点二层-弱电部分
分部分项工程
B5 建筑智能化系统设备安装工程
317 | 030502009001 | 双绞线跳线 2m 品牌参照：罗格朗、泛达、欢联品牌 | 条 | 18
318 | 030502012001 | 信息单口插座（含六类模块） 品牌参照：罗格朗、泛达、欢联品牌 | 个 | 8
319 | 030502012002 | 信息双口插座（含六类模块） | 个 | 5
表-08
分部分项工程和单价措施项目清单与计价表
工程名称:南宁城北营业办公楼装修改造项目 | [5 empty] | 第30页 共61页
序号 | 项目编码 | 项目名称及 项目特征描述 | 计量 单位 | 工程量 | 金额(元)
[5 empty] | 综合单价 | 合 价 | 其中： 暂估价
品牌参照：罗格朗、泛达、欢联品牌
320 | 030502012003 | 单语音点插座（含六类模块） 品牌参照：罗格朗、泛达、欢联品牌 | 个 | 1
321 | 030411002001 | 防火金属线槽 MR100*100 梁底敷设 | m | 17.00
322 | 031002001001 | 金属线槽支撑架 1.热镀锌角钢 2.手工除轻锈后刷两道防锈漆，两道调和漆 | kg | 34.59
323 | 030411001001 | 砖、混凝土结构暗配、吊顶敷设 SC20 | m | 182.40
324 | 030413002001 | 凿(压)槽及恢复 管径20mm以内 | m | 34.20
325 | 030502005001 | 管内穿放 超六类UTP 品牌参照：罗格朗、泛达、欢联品牌 | m | 208.80
326 | 030502005002 | 线槽内布放 超六类UTP 品牌参照：罗格朗、泛达、欢联品牌 | m | 567.00
327 | 030502006001 | 管内穿放 电话线 HYA-4*0.5 品牌参照：罗格朗、泛达、欢联品牌 | m | 11.60
328 | 030502006002 | 线槽内布放 电话线 HYV-4*0.5 品牌参照：罗格朗、泛达、欢联品牌 | m | 31.50
329 | 030502019001 | 双绞线缆测试 | 链路 | 19
单价措施项目
外呼中心二层-天花工程部分
分部分项工程
室内装修部分（建筑面积：415㎡）
A.11 天棚工程
330 | 011302001001 | 吊顶天棚 平面吊顶 轻钢龙骨、60镀锌主龙骨@900MM、Φ8MM全牙镀锌丝杆@900MM 12MM阻燃夹板 9.5MM石膏板 满批腻子 另列清单 白色无机涂料 另列清单 | ㎡ | 3.20
331 | 011302001002 | 吊顶天棚 平面吊顶 轻钢龙骨、60镀锌主龙骨@900MM、Φ8MM全牙镀锌丝杆@900MM 300×300mm无孔金属扣板 品牌相当于或优于：顶固、雅洁、汇泰龙 | ㎡ | 19.50
332 | 011302001003 | 吊顶天棚 平面吊顶 轻钢龙骨、60镀锌主龙骨@900MM、Φ8MM全牙镀锌丝杆@900MM 300×300mm微孔金属扣板 品牌相当于或优于：顶固、雅洁、汇泰龙 | ㎡ | 89.30
A.13 油漆、涂料、裱糊工程
333 | 011407002001 | 天棚刷涂料 满批腻子两遍 | ㎡ | 3.20
表-08
分部分项工程和单价措施项目清单与计价表
工程名称:南宁城北营业办公楼装修改造项目 | [5 empty] | 第31页 共61页
序号 | 项目编码 | 项目名称及 项目特征描述 | 计量 单位 | 工程量 | 金额(元)
[5 empty] | 综合单价 | 合 价 | 其中： 暂估价
品牌相当于或优于：多乐士、立邦
334 | 011407002001 | 天棚刷涂料 白色/灰色无机涂料两遍 品牌相当于或优于：多乐士、立邦 | ㎡ | 253.10
335 | 011407006001 | 木材构件喷（刷）防火涂料 涂料品种、喷刷遍数:防火涂料二遍 | ㎡ | 3.20
单价措施项目
| 011701 | 脚手架工程
336 | 011701006001 | 满堂脚手架搭拆 搭设高度:4.35m 脚手架材质:钢管脚手架 | ㎡ | 364.35
337 | 01B001 | 满堂脚手架使用 搭设高度:4.35m 脚手架材质:钢管脚手架 有效使用时间：暂按25天计算 | ㎡·天 | 9108.75
| 011702 | 混凝土模板及支架(撑)
| 011703 | 垂直运输
| 011704 | 超高施工增加
| 011705 | 大型机械设备进出场及安拆
| 011706 | 施工排水、降水
| 011708 | 混凝土运输及泵送工程
| 011709 | 二次搬运
| 011710 | 已完工程保护费
| 011711 | 夜间施工增加费
| 011712 | 金属结构构件制作平台摊销
| 011713 | 地上、地下设施、建筑物的临时保护设施
外呼中心二层-地面部分
分部分项工程
A.9 楼地面工程
338 | 011101006001 | 平面砂浆找平层 部位：地面铺装 20厚1:3干硬性水泥砂浆 表面撒素水泥浆 | ㎡ | 365.05
339 | 011102003001 | 块料楼地面 400×400mm灰色仿石纹防滑地砖 20mm厚1:2水泥砂浆结合层 地砖铺实拍平，水泥浆擦缝 品牌相当于或优于：马可波罗、鹰牌、蒙娜丽莎、冠珠 | ㎡ | 22.59
340 | 011102003002 | 块料楼地面 750×1500mm浅地砖（选样） 20mm厚1:2水泥砂浆结合层 地砖铺实拍平，水泥浆擦缝 | ㎡ | 304.50
表-08
分部分项工程和单价措施项目清单与计价表
工程名称:南宁城北营业办公楼装修改造项目 | [5 empty] | 第32页 共61页
序号 | 项目编码 | 项目名称及 项目特征描述 | 计量 单位 | 工程量 | 金额(元)
[5 empty] | 综合单价 | 合 价 | 其中： 暂估价
品牌相当于或优于：马可波罗、鹰牌、蒙娜丽莎、冠珠
341 | 011106002001 | 块料楼梯面层 600×600mm米黄色抛光地砖 20mm厚1:2水泥砂浆结合层 地砖铺实拍平，水泥浆擦缝 品牌相当于或优于：马可波罗、鹰牌、蒙娜丽莎、冠珠 | ㎡ | 32.70
342 | 011108001001 | 石材零星项目 部位：门槛石 20mm厚黑金花大理石 20mm厚1:2水泥砂浆结合层 | ㎡ | 5.26
343 | 011003003001 | 防腐涂料 所有石材施工前需作双面防水处理 大理石石材 刷保护液 | ㎡ | 5.26
344 | 011105006001 | 金属踢脚线 踢脚线高度:30mm 基层材料种类、规格:12mm大芯板 面层材料品种、规格、颜色:1.2mm古铜色不锈钢 品牌相当于或优于：顶固、雅洁、汇泰龙 | m | 161.97
345 | 011201003001 | 地砖美缝 所有地砖拼接均用美缝处理 | ㎡ | 359.79
其他部分
346 | 01B001 | 网点室内环境检测及治理 | ㎡ | 364.35
单价措施项目
| 011701 | 脚手架工程
| 011702 | 混凝土模板及支架(撑)
| 011703 | 垂直运输
| 011704 | 超高施工增加
| 011705 | 大型机械设备进出场及安拆
| 011706 | 施工排水、降水
| 011708 | 混凝土运输及泵送工程
| 011709 | 二次搬运
| 011710 | 已完工程保护费
347 | 桂011710001001 | 楼地面成品保护 保护材料种类、规格:编织布 | ㎡ | 365.05
| 011711 | 夜间施工增加费
| 011712 | 金属结构构件制作平台摊销
| 011713 | 地上、地下设施、建筑物的临时保护设施
外呼中心二层-墙面工程部分
分部分项工程
| 4. | 砌筑工程
表-08
分部分项工程和单价措施项目清单与计价表
工程名称:南宁城北营业办公楼装修改造项目 | [5 empty] | 第33页 共61页
序号 | 项目编码 | 项目名称及 项目特征描述 | 计量 单位 | 工程量 | 金额(元)
[5 empty] | 综合单价 | 合 价 | 其中： 暂估价
348 | 010401004001 | 多孔砖墙 砖品种、规格、强度等级:MU15烧结页岩多孔砖 墙体类型:直形墙 墙体厚度:120mm 砂浆种类、强度等级:M10预拌砂浆 |  | 14.55
349 | 010404001001 | 垫层 部位：卫生间 陶粒垫层 |  | 1.13
A.4 混凝土及钢筋混凝土工程
350 | 010503005001 | 过梁 混凝土种类:现场拌制混凝土 混凝土强度等级:C25 |  | 0.04
351 | 010503004001 | 圈梁 混凝土种类:现场拌制混凝土 混凝土强度等级:C25 |  | 1.23
352 | 010502002001 | 构造柱 混凝土种类:现场拌制混凝土 混凝土强度等级:C25 |  | 0.50
353 | 010515001001 | 现浇构件钢筋 钢筋种类、规格:圆钢HPB300 Φ10以内 | t | 0.228
354 | 010515001002 | 现浇构件钢筋 钢筋种类、规格:圆钢HPB300 Φ10以上 | t | 0.174
| 8. | 屋面及防水工程
355 | 010903002001 | 墙面涂膜防水 部位：卫生间 1.2mm厚聚合物水泥防水涂料 | ㎡ | 74.12
356 | 010904002001 | 楼(地)面涂膜防水 部位：卫生间 1.2mm厚聚合物水泥防水涂料 | ㎡ | 21.29
A.10 墙、柱面工程
357 | 011201001001 | 内墙面一般抹灰 部位:新砌墙体 15mm厚1:3水泥砂浆 5mm厚1:2水泥砂浆 | ㎡ | 260.32
358 | 011210001001 | 轻钢龙骨隔墙 厚度：120mm 轻钢龙骨+9厘石膏板基层+高密度防火吸音棉 | ㎡ | 172.27
359 | 桂011204007001 | 块料墙面 部位：休息区、卫生间 15mm厚1:3水泥砂浆 素水泥浆一遍 5mm厚1:1水泥砂浆加水重20%建筑胶镶贴 400×800mm白色仿鱼肚白纹墙砖 品牌相当于或优于：马可波罗、鹰牌、蒙娜丽莎 | ㎡ | 147.72
360 | 011201003001 | 墙面美缝 | ㎡ | 147.72
361 | 011207001001 | 墙面装饰板 12厘阻燃版基层+白色烤漆钢化玻璃 | ㎡ | 6.55
表-08
分部分项工程和单价措施项目清单与计价表
工程名称:南宁城北营业办公楼装修改造项目 | [5 empty] | 第34页 共61页
序号 | 项目编码 | 项目名称及 项目特征描述 | 计量 单位 | 工程量 | 金额(元)
[5 empty] | 综合单价 | 合 价 | 其中： 暂估价
362 | 011210003001 | 玻璃隔断 部位：通道 玻璃品种、规格、颜色:12mm钢化蚀砂玻璃（图案定制） | ㎡ | 35.04
363 | 011210005001 | 成品隔断 部位：男卫生间小便斗 抗倍特板隔断 | ㎡ | 1.20
A.12 门窗工程
364 | 010810001001 | 卷帘窗帘 部位：铝合金推拉窗 | ㎡ | 73.50
365 | 010802003001 | 乙级防火玻璃门（单开） 门框、扇材质及规格：乙级防火玻璃门 含防火锁、闭门器、防火铰链等特殊五金配件 含制作、安装、运输、框周边塞缝等 具有消防部门专业认证产品 | ㎡ | 2.52
366 | 010802003002 | 乙级防火玻璃门（双开） 门框、扇材质及规格：乙级防火玻璃门 含防火锁、闭门器、防火铰链等特殊五金配件 含制作、安装、运输、框周边塞缝等 具有消防部门专业认证产品 | ㎡ | 2.52
367 | 010802003003 | 丙级木质防火门（单开） 部位:水管井 暂定，具体以甲方要求为准 门框、扇材质及规格：丙级钢质防火门 含刷漆、防火锁、闭门器、防火铰链等特殊五金配件 含制作、安装、运输、框周边塞缝等 具有消防部门专业认证产品 | ㎡ | 1.26
368 | 010808004001 | 金属门窗套 部位：现金服务区、客户经理办公室、双录室、洽谈室/茶室门套 面层材料品种、规格、颜色:1.2mm古铜金不锈钢板 | ㎡ | 2.42
A.13 油漆、涂料、裱糊工程
369 | 011407001001 | 墙面喷（刷）涂料 刮腻子两遍 白色/灰色无机涂料两遍 品牌相当于或优于：多乐士、立邦 | ㎡ | 883.18
A.14 其他装饰工程
370 | 011502001001 | 金属装饰线 主要通道阳角做不锈钢护角 | m | 77.55
371 | 011505010001 | 银镜 部位：卫生间 含黑色不锈钢包边 | ㎡ | 3.33
372 | 011505008001 | 卫生纸盒 | 个 | 7
373 | 010805007001 | 木饰面门（含门头、门套） 门代号及洞口尺寸:男女休息室、办公室、职工之家、党建室 含制作、安装、运输、五金配件、拉手等 | ㎡ | 4.80
表-08
分部分项工程和单价措施项目清单与计价表
工程名称:南宁城北营业办公楼装修改造项目 | [5 empty] | 第35页 共61页
序号 | 项目编码 | 项目名称及 项目特征描述 | 计量 单位 | 工程量 | 金额(元)
[5 empty] | 综合单价 | 合 价 | 其中： 暂估价
374 | 010805007002 | 成品木纹抗倍特板门（含门头、门套） 门代号及洞口尺寸:卫生间 含制作、安装、运输、五金配件、拉手等 | ㎡ | 11.12
375 | 010802001001 | 玻璃地弹门 部位：办公室、会议室 玻璃品种、厚度:12mm钢化玻璃 古铜金不锈钢包边框，玻璃中间部分定制药水蚀砂条 含不锈钢拉手、地弹簧等其他五金配件 含制作、安装、运输 | ㎡ | 11.04
376 | 011501006001 | 定制柜子 部位:休息区 做法:详见施工图D-01/02 面板:白色烤漆板 面板:20mm爵士白石材台面，含挡水板 其他:12mm玻镁板基层 其他:含成品合页及其他五金、运输、安装 | ㎡ | 3.15
377 | 011501006002 | 定制柜子 部位:卫生间 做法:详见施工图D-02/04 面板:木纹抗倍特板 其他:20mm厚灰色人造石台面 柜脚:贴1.2mm木纹不锈钢板 其他:含石材开孔、五金、运输、安装 | ㎡ | 0.98
378 | 011501006003 | 定制柜子 部位:卫生间 做法:详见施工图参照D-02/04 面板:木纹铝合金柜 其他:20mm厚灰色人造石台面 柜脚:贴1.2mm木纹不锈钢板 其他:含石材开孔、五金、运输、安装 | ㎡ | 1.66
单价措施项目
| 011701 | 脚手架工程
379 | 桂011701002001 | 里脚手架 搭设高度:3.6m以上 脚手架材质:钢管 | ㎡ | 144.33
| 011702 | 混凝土模板及支架(撑)
380 | 011702009001 | 过梁 模板、支撑材质:胶合板模板 钢支撑 | ㎡ | 0.72
381 | 011702003001 | 构造柱 模板、支撑材质:胶合板模板 木支撑 | ㎡ | 10.44
382 | 011702008001 | 圈梁 模板、支撑材质:胶合板模板 钢支撑 | ㎡ | 20.57
| 011703 | 垂直运输
| 011704 | 超高施工增加
| 011705 | 大型机械设备进出场及安拆
| 011706 | 施工排水、降水
| 011708 | 混凝土运输及泵送工程
表-08
分部分项工程和单价措施项目清单与计价表
工程名称:南宁城北营业办公楼装修改造项目 | [5 empty] | 第36页 共61页
序号 | 项目编码 | 项目名称及 项目特征描述 | 计量 单位 | 工程量 | 金额(元)
[5 empty] | 综合单价 | 合 价 | 其中： 暂估价
| 011709 | 二次搬运
| 011710 | 已完工程保护费
| 011711 | 夜间施工增加费
| 011712 | 金属结构构件制作平台摊销
| 011713 | 地上、地下设施、建筑物的临时保护设施
外呼中心二层-水电部分
分部分项工程
B4 电气设备安装工程
383 | 030404017001 | 配电箱AT2 安装方式:墙上明装，底边距地1.5m 箱内配置详见配电系统图 品牌参照或优于：德力西、正泰、常熟 | 台 | 1
384 | 030404017002 | 配电箱AL2 安装方式:墙上明装，底边距地1.5m 箱内配置详见配电系统图 品牌参照或优于：德力西、正泰、常熟 | 台 | 1
385 | 030412001001 | 明装φ100LED筒灯 15W，色温4000k 安装方式：天花嵌入式安装 品牌参照或优于：西顿照明、雷士、飞利浦 | 套 | 6
386 | 030412004002 | 长条形LED平板吊灯（ 配蓄电池 B型灯具） （由业主选型） 15W（36V） 安装方式：天花嵌入式安装 品牌参照或优于：西顿照明、雷士、飞利浦 | 套 | 7
387 | 030412004001 | LED平板吊灯 50w 4000k（由业主选型） 品牌参照或优于：西顿照明、雷士、飞利浦 | 套 | 16
388 | 030412004002 | 600*600面板灯 32W，色温5700k 安装方式：吸顶式安装 品牌参照或优于：西顿照明、雷士、飞利浦 | 套 | 10
389 | 030412004003 | 300*300面板灯 28W，色温5700k 安装方式：吸顶式安装 品牌参照或优于：西顿照明、雷士、飞利浦 | 套 | 11
390 | 030412001002 | 吸顶灯 12w，色温4000k 安装方式：吸顶式安装 品牌参照或优于：西顿照明、雷士、飞利浦 | 套 | 1
391 | 030404034001 | 单联单控开关 底边距地1.3米安装，具备3C认证 | 套 | 2
表-08
分部分项工程和单价措施项目清单与计价表
工程名称:南宁城北营业办公楼装修改造项目 | [5 empty] | 第37页 共61页
序号 | 项目编码 | 项目名称及 项目特征描述 | 计量 单位 | 工程量 | 金额(元)
[5 empty] | 综合单价 | 合 价 | 其中： 暂估价
392 | 030404034002 | 双联单控开关 底边距地1.3米安装，具备3C认证 | 套 | 14
393 | 030404034003 | 三联单控开关 底边距地1.3米安装，具备3C认证 | 套 | 3
394 | 030404034004 | 人体感应开关 底边距地1.3米安装，具备3C认证 | 套 | 4
395 | 030404035001 | 安全型三极暗装插座 250V 16A 具备3C认证 | 套 | 7
396 | 030404035002 | 带保护接点安全型暗装插座 250V 10A 具备3C认证 | 套 | 86
397 | 030404035003 | 安全型地插 250V 10A 地面暗装，具备3C认证 | 套 | 1
398 | 030404035004 | wifi电源插 250V 10A 安全型 天花暗装，具备3C认证 | 套 | 1
399 | 030404035005 | UPS电源插座 250V 10A 安全型 具备3C认证 | 套 | 30
400 | 030411002001 | 防火金属线槽 MR150*100 梁底敷设 | m | 44.00
401 | 031002001001 | 金属线槽支撑架 规格：按L30*3角钢考虑 支架除轻锈，刷樟丹漆2遍、调和漆2遍 | kg | 97.76
402 | 030411001001 | 砖、混凝土结构暗配、吊顶敷设 SC20 | m | 692.38
403 | 030411001002 | 砖、混凝土结构暗配、吊顶敷设 SC25 | m | 44.41
404 | 030413002001 | 凿(压)槽及恢复 管径20mm以内 | m | 162.15
405 | 030408001001 | 铜芯电力电缆敷设 普通敷设 WDZB-YJY-0.6/1KV-5*16 品牌参照或优于：桂林国际、广西阳工、广西纵览 | m | 30.00
406 | 030408001002 | 铜芯电力电缆敷设 普通敷设 WDZBN-YJY-0.6/1KV-3*6 品牌参照或优于：桂林国际、广西阳工、广西纵览 | m | 100.00
407 | 030408001003 | 铜芯电力电缆敷设 普通敷设 WDZB-YJY-0.6/1KV-3*10 品牌参照或优于：桂林国际、广西阳工、广西纵览 | m | 10.56
408 | 030408006001 | 电力电缆头制作、安装 终端头 1 KV以下 干包式 终端头 截面(≤16m㎡) | 个 | 4
409 | 030411004001 | 管内穿线 多芯软导线 二芯 WDZN-RVSP-2*1.5 品牌参照或优于：桂林国际、广西阳工、广西纵览 | m | 140.30
410 | 030411004002 | 线槽配线 动力线路 WDZB-BYJ-4 品牌参照或优于：桂林国际、广西阳工、广西纵览 | m | 196.41
411 | 030411004003 | 管内穿线 动力线路 WDZB-BYJ-4 品牌参照或优于：桂林国际、广西阳工、广西纵览 | m | 111.19
412 | 030411004004 | 线槽配线 动力线路 WDZB-BYJ-2.5 品牌参照或优于：桂林国际、广西阳工、广西纵览 | m | 1378.68
表-08
分部分项工程和单价措施项目清单与计价表
工程名称:南宁城北营业办公楼装修改造项目 | [5 empty] | 第38页 共61页
序号 | 项目编码 | 项目名称及 项目特征描述 | 计量 单位 | 工程量 | 金额(元)
[5 empty] | 综合单价 | 合 价 | 其中： 暂估价
413 | 030411004005 | 管内穿线 动力线路 WDZB-BYJ-2.5 品牌参照或优于：桂林国际、广西阳工、广西纵览 | m | 1421.17
414 | 030411004006 | 管内穿线 照明线路 WDZB-BYJ-2.5 品牌参照或优于：桂林国际、广西阳工、广西纵览 | m | 1253.56
给排水工程
415 | 031001006001 | PPR塑料给水管（热熔连接）安装 DN50 PN=1.6MPa 含管件，管道试压、消毒冲洗 | m | 4.20
416 | 031001006002 | PPR塑料给水管（热熔连接）安装 DN40 PN=1.6MPa 含管件，管道试压、消毒冲洗 | m | 4.20
417 | 031001006003 | PPR塑料给水管（热熔连接）安装 DN32 PN=1.6MPa 含管件，管道试压、消毒冲洗 | m | 12.10
418 | 031001006004 | PPR塑料给水管（热熔连接）安装 DN25 PN=1.6MPa 含管件，管道试压、消毒冲洗 | m | 31.00
419 | 031001006005 | PVC-U承插塑料排水管（粘接连接） DN100 含管件，灌水试验 | m | 53.45
420 | 031001006006 | PVC-U承插塑料排水管（粘接连接） DN75 含管件，灌水试验 | m | 4.54
421 | 031001006007 | PVC-U承插塑料排水管（粘接连接） DN50 含管件，灌水试验 | m | 1.33
422 | 031004003001 | 台式洗脸盆、洗手盆 台式洗脸盆 冷水 含洗手盆感应龙头 | 套 | 3
423 | 031004006001 | 蹲式大便器安装 蹲式 低水箱 | 套 | 4
424 | 031004006002 | 坐式大便器安装 坐式 带自闭冲洗阀 | 套 | 1
425 | 031004007001 | 陶瓷挂斗式小便器 | 套 | 2
426 | 031004004001 | 成品拖把池（含水嘴） | 套 | 1
427 | 031004004002 | 定制不锈钢洗碗槽（含水嘴） | 套 | 1
428 | 031003013001 | 水表 DN32 连接方式：螺纹连接 | 组 | 1
429 | 031003001001 | 闸阀 DN32 PN=1.6MPa 连接形式:螺纹连接 | 个 | 2
430 | 031003001002 | 止回阀 DN32 PN=1.6MPa 连接形式:螺纹连接 | 个 | 1
431 | 031003001003 | 倒流防止器 DN32 PN=1.6MPa 连接形式:螺纹连接 | 个 | 1
432 | 031003001004 | 截止阀 DN25 PN=1.6MPa 连接形式:螺纹连接 | 个 | 2
433 | 桂031004021001 | 圆形地漏（带隔气） DN50 | 个 | 3
434 | 桂031004022001 | 清扫口 DN100 | 个 | 1
435 | 030413003001 | 打洞 DN50 结算时以现场实际为准 | 个 | 5
表-08
分部分项工程和单价措施项目清单与计价表
工程名称:南宁城北营业办公楼装修改造项目 | [5 empty] | 第39页 共61页
序号 | 项目编码 | 项目名称及 项目特征描述 | 计量 单位 | 工程量 | 金额(元)
[5 empty] | 综合单价 | 合 价 | 其中： 暂估价
436 | 030413003002 | 打洞 DN150 结算时以现场实际为准 | 个 | 3
437 | 030413003003 | 打洞 DN100 结算时以现场实际为准 | 个 | 2
438 | 030413002002 | 凿(压)槽及恢复 砖结构公称管径（≤32mm） 结算时以现场实际为准 | m | 12.23
单价措施项目
外呼中心二层-弱电部分
分部分项工程
B5 建筑智能化系统设备安装工程
439 | 030502009001 | 双绞线跳线 2m 品牌参照：罗格朗、泛达、欢联品牌 | 条 | 66
440 | 030502012001 | 信息单口插座（含六类模块） 品牌参照：罗格朗、泛达、欢联品牌 | 个 | 11
441 | 030502012002 | 信息双口插座（含六类模块） 品牌参照：罗格朗、泛达、欢联品牌 | 个 | 21
442 | 030502012003 | 单语音点插座（含六类模块） 品牌参照：罗格朗、泛达、欢联品牌 | 个 | 13
443 | 030411002001 | 防火金属线槽 MR150*100 梁底敷设 | m | 25.50
444 | 031002001001 | 金属线槽支撑架 1.热镀锌角钢 2.手工除轻锈后刷两道防锈漆，两道调和漆 | kg | 53.32
445 | 030411001001 | 砖、混凝土结构暗配、吊顶敷设 SC20 | m | 124.80
446 | 030413002001 | 凿(压)槽及恢复 管径20mm以内 | m | 23.40
447 | 030411001002 | 砖、混凝土结构暗配、吊顶敷设 SC25 | m | 107.77
448 | 030413002002 | 凿(压)槽及恢复 管径25mm | m | 45.67
449 | 030502005001 | 管内穿放 超六类UTP 品牌参照：罗格朗、泛达、欢联品牌 | m | 429.66
450 | 030502005002 | 线槽内布放 超六类UTP 品牌参照：罗格朗、泛达、欢联品牌 | m | 1805.55
451 | 030502006001 | 管内穿放 电话线 HYA-4*0.5 品牌参照：罗格朗、泛达、欢联品牌 | m | 105.43
452 | 030502006002 | 线槽内布放 电话线 HYV-4*0.5 品牌参照：罗格朗、泛达、欢联品牌 | m | 443.30
453 | 030502019001 | 双绞线缆测试 | 链路 | 66
单价措施项目
外呼中心三层-天花工程部分
分部分项工程
室内装修部分（建筑面积：552㎡）
A.11 天棚工程
454 | 011302001001 | 吊顶天棚 平面吊顶 | ㎡ | 3.20
表-08
分部分项工程和单价措施项目清单与计价表
工程名称:南宁城北营业办公楼装修改造项目 | [5 empty] | 第40页 共61页
序号 | 项目编码 | 项目名称及 项目特征描述 | 计量 单位 | 工程量 | 金额(元)
[5 empty] | 综合单价 | 合 价 | 其中： 暂估价
轻钢龙骨、60镀锌主龙骨@900MM、Φ8MM全牙镀锌丝杆@900MM 12MM阻燃夹板 9.5MM石膏板 满批腻子 另列清单 白色无机涂料 另列清单
455 | 011302001002 | 吊顶天棚 平面吊顶 轻钢龙骨、60镀锌主龙骨@900MM、Φ8MM全牙镀锌丝杆@900MM 300×300mm无孔金属扣板 品牌相当于或优于：顶固、雅洁、汇泰龙 | ㎡ | 19.50
A.13 油漆、涂料、裱糊工程
456 | 011407002001 | 天棚刷涂料 满批腻子两遍 品牌相当于或优于：多乐士、立邦 | ㎡ | 3.20
457 | 011407002002 | 天棚刷涂料 白色/灰色无机涂料两遍 品牌相当于或优于：多乐士、立邦 | ㎡ | 490.65
458 | 011407006001 | 木材构件喷（刷）防火涂料 涂料品种、喷刷遍数:防火涂料二遍 | ㎡ | 3.20
单价措施项目
| 011701 | 脚手架工程
| 011702 | 混凝土模板及支架(撑)
| 011703 | 垂直运输
| 011704 | 超高施工增加
| 011705 | 大型机械设备进出场及安拆
| 011706 | 施工排水、降水
| 011708 | 混凝土运输及泵送工程
| 011709 | 二次搬运
| 011710 | 已完工程保护费
| 011711 | 夜间施工增加费
| 011712 | 金属结构构件制作平台摊销
| 011713 | 地上、地下设施、建筑物的临时保护设施
外呼中心三层-地面部分
分部分项工程
A.9 楼地面工程
459 | 011101006001 | 平面砂浆找平层 部位：地面铺装 20厚1:3干硬性水泥砂浆 表面撒素水泥浆 | ㎡ | 511.07
460 | 011102003001 | 块料楼地面 400×400mm灰色仿石纹防滑地砖 20mm厚1:2水泥砂浆结合层 | ㎡ | 22.59
表-08
分部分项工程和单价措施项目清单与计价表
工程名称:南宁城北营业办公楼装修改造项目 | [5 empty] | 第41页 共61页
序号 | 项目编码 | 项目名称及 项目特征描述 | 计量 单位 | 工程量 | 金额(元)
[5 empty] | 综合单价 | 合 价 | 其中： 暂估价
地砖铺实拍平，水泥浆擦缝 品牌相当于或优于：马可波罗、鹰牌、蒙娜丽莎、冠珠
461 | 011102003002 | 块料楼地面 750×1500mm浅地砖（选样） 20mm厚1:2水泥砂浆结合层 地砖铺实拍平，水泥浆擦缝 品牌相当于或优于：马可波罗、鹰牌、蒙娜丽莎、冠珠 | ㎡ | 431.04
462 | 011102003003 | 块料楼地面 600×600mm米黄抛光砖 20mm厚1:2水泥砂浆结合层 地砖铺实拍平，水泥浆擦缝 品牌相当于或优于：马可波罗、鹰牌、蒙娜丽莎、冠珠 | ㎡ | 22.00
463 | 011106002001 | 块料楼梯面层 600×600mm米黄色抛光地砖 20mm厚1:2水泥砂浆结合层 地砖铺实拍平，水泥浆擦缝 品牌相当于或优于：马可波罗、鹰牌、蒙娜丽莎、冠珠 | ㎡ | 32.95
464 | 011108001001 | 石材零星项目 部位：门槛石 20mm厚黑金花大理石 20mm厚1:2水泥砂浆结合层 | ㎡ | 2.49
465 | 011003003001 | 防腐涂料 所有石材施工前需作双面防水处理 大理石石材 刷保护液 | ㎡ | 2.49
466 | 011105006001 | 金属踢脚线 踢脚线高度:30mm 基层材料种类、规格:12mm大芯板 面层材料品种、规格、颜色:1.2mm古铜色不锈钢 品牌相当于或优于：顶固、雅洁、汇泰龙 | m | 93.84
467 | 011105003001 | 块料踢脚线 踢脚线高度:100mm 20mm厚1:2水泥砂浆结合层 面层材料品种、规格、颜色:黑色瓷砖 品牌相当于或优于：马可波罗、鹰牌、蒙娜丽莎、冠珠 | ㎡ | 27.66
468 | 011201003001 | 地砖美缝 所有地砖拼接均用美缝处理 | ㎡ | 508.58
其他部分
469 | 01B001 | 网点室内环境检测及治理 | ㎡ | 511.07
单价措施项目
| 011701 | 脚手架工程
| 011702 | 混凝土模板及支架(撑)
| 011703 | 垂直运输
| 011704 | 超高施工增加
表-08
分部分项工程和单价措施项目清单与计价表
工程名称:南宁城北营业办公楼装修改造项目 | [5 empty] | 第42页 共61页
序号 | 项目编码 | 项目名称及 项目特征描述 | 计量 单位 | 工程量 | 金额(元)
[5 empty] | 综合单价 | 合 价 | 其中： 暂估价
| 011705 | 大型机械设备进出场及安拆
| 011706 | 施工排水、降水
| 011708 | 混凝土运输及泵送工程
| 011709 | 二次搬运
| 011710 | 已完工程保护费
470 | 桂011710001001 | 楼地面成品保护 保护材料种类、规格:编织布 | ㎡ | 511.07
| 011711 | 夜间施工增加费
| 011712 | 金属结构构件制作平台摊销
| 011713 | 地上、地下设施、建筑物的临时保护设施
外呼中心三层-墙面工程部分
分部分项工程
| 4. | 砌筑工程
471 | 010401003001 | 实心砖墙 砖品种、规格、强度等级:实心砖墙 墙体类型:直形墙 墙体厚度:180mm 砂浆种类、强度等级:M10预拌砂浆 |  | 2.21
472 | 010401004001 | 多孔砖墙 砖品种、规格、强度等级:MU15烧结页岩多孔砖 墙体类型:直形墙 墙体厚度:120mm 砂浆种类、强度等级:M10预拌砂浆 |  | 14.71
473 | 010401004002 | 多孔砖墙 砖品种、规格、强度等级:MU15烧结页岩多孔砖 墙体类型:直形墙 墙体厚度:180mm 砂浆种类、强度等级:M10预拌砂浆 |  | 0.13
474 | 010404001001 | 垫层 部位：卫生间 陶粒垫层 |  | 1.13
A.4 混凝土及钢筋混凝土工程
475 | 010503005001 | 过梁 混凝土种类:现场拌制混凝土 混凝土强度等级:C25 |  | 0.08
476 | 010503004001 | 圈梁 混凝土种类:现场拌制混凝土 混凝土强度等级:C25 |  | 1.43
477 | 010502002001 | 构造柱 混凝土种类:现场拌制混凝土 混凝土强度等级:C25 |  | 0.50
478 | 010515001001 | 现浇构件钢筋 钢筋种类、规格:圆钢HPB300 Φ10以内 | t | 0.260
表-08
分部分项工程和单价措施项目清单与计价表
工程名称:南宁城北营业办公楼装修改造项目 | [5 empty] | 第43页 共61页
序号 | 项目编码 | 项目名称及 项目特征描述 | 计量 单位 | 工程量 | 金额(元)
[5 empty] | 综合单价 | 合 价 | 其中： 暂估价
479 | 010515001002 | 现浇构件钢筋 钢筋种类、规格:圆钢HPB300 Φ10以上 | t | 0.187
| 8. | 屋面及防水工程
480 | 010903002001 | 墙面涂膜防水 部位：卫生间 1.2mm厚聚合物水泥防水涂料 | ㎡ | 74.12
481 | 010904002001 | 楼(地)面涂膜防水 部位：卫生间 1.2mm厚聚合物水泥防水涂料 | ㎡ | 21.29
A.10 墙、柱面工程
482 | 011201001001 | 内墙面一般抹灰 部位:新砌墙体 15mm厚1:3水泥砂浆 5mm厚1:2水泥砂浆 | ㎡ | 227.72
483 | 011210001001 | 轻钢龙骨隔墙 厚度：120mm 轻钢龙骨+9厘石膏板基层+高密度防火吸音棉 | ㎡ | 24.21
484 | 桂011204007001 | 块料墙面 部位：休息区、卫生间 15mm厚1:3水泥砂浆 素水泥浆一遍 5mm厚1:1水泥砂浆加水重20%建筑胶镶贴 400×800mm白色仿鱼肚白纹墙砖 品牌相当于或优于：马可波罗、鹰牌、蒙娜丽莎 | ㎡ | 147.24
485 | 011201003001 | 墙面美缝 | ㎡ | 147.24
486 | 011207001001 | 墙面装饰板 12厘阻燃版基层+白色烤漆钢化玻璃 | ㎡ | 5.20
487 | 011210005001 | 成品隔断 部位：男卫生间小便斗 抗倍特板隔断 | ㎡ | 1.20
A.12 门窗工程
488 | 010810001001 | 卷帘窗帘 部位：铝合金推拉窗 | ㎡ | 101.91
489 | 010802003001 | 乙级防火玻璃门（单开） 门框、扇材质及规格：乙级防火玻璃门 含防火锁、闭门器、防火铰链等特殊五金配件 含制作、安装、运输、框周边塞缝等 具有消防部门专业认证产品 | ㎡ | 5.04
490 | 010802003002 | 乙级钢质防火门（单开） 门框、扇材质及规格：乙级钢质防火门 含防火锁、闭门器、防火铰链等特殊五金配件 含制作、安装、运输、框周边塞缝等 具有消防部门专业认证产品 | ㎡ | 2.10
491 | 010802003003 | 丙级木质防火门（单开） 部位:水管井 暂定，具体以甲方要求为准 门框、扇材质及规格：丙级钢质防火门 | ㎡ | 1.26
表-08
分部分项工程和单价措施项目清单与计价表
工程名称:南宁城北营业办公楼装修改造项目 | [5 empty] | 第44页 共61页
序号 | 项目编码 | 项目名称及 项目特征描述 | 计量 单位 | 工程量 | 金额(元)
[5 empty] | 综合单价 | 合 价 | 其中： 暂估价
含刷漆、防火锁、闭门器、防火铰链等特殊五金配件 含制作、安装、运输、框周边塞缝等 具有消防部门专业认证产品
492 | 010808004001 | 金属门窗套 部位：现金服务区、客户经理办公室、双录室、洽谈室/茶室门套 面层材料品种、规格、颜色:1.2mm古铜金不锈钢板 | ㎡ | 2.42
A.13 油漆、涂料、裱糊工程
493 | 011407001001 | 墙面喷（刷）涂料 刮腻子两遍 白色/灰色无机涂料两遍 品牌相当于或优于：多乐士、立邦 | ㎡ | 506.59
A.14 其他装饰工程
494 | 011502001001 | 金属装饰线 主要通道阳角做不锈钢护角 | m | 87.45
495 | 011505010001 | 银镜 部位：无障碍卫生间、卫生间 含黑色不锈钢包边 | ㎡ | 3.33
496 | 011505008001 | 卫生纸盒 | 个 | 7
497 | 010805007001 | 木饰面门（含门头、门套） 门代号及洞口尺寸:男女休息室、办公室、职工之家、党建室 含制作、安装、运输、五金配件、拉手等 | ㎡ | 7.20
498 | 010805007002 | 成品木纹抗倍特板门（含门头、门套） 门代号及洞口尺寸:卫生间 含制作、安装、运输、五金配件、拉手等 | ㎡ | 11.12
499 | 011501006001 | 定制柜子 部位:休息区 做法:详见施工图D-01/02 面板:白色烤漆板 面板:20mm爵士白石材台面，含挡水板 其他:12mm玻镁板基层 其他:含成品合页及其他五金、运输、安装 | ㎡ | 3.15
500 | 011501006002 | 定制柜子 部位:卫生间 做法:详见施工图D-02/04 面板:木纹抗倍特板 其他:20mm厚灰色人造石台面 柜脚:贴1.2mm木纹不锈钢板 其他:含石材开孔、五金、运输、安装 | ㎡ | 0.98
501 | 011501006003 | 定制柜子 部位:卫生间 做法:详见施工图参照D-02/04 面板:木纹铝合金柜 其他:20mm厚灰色人造石台面 柜脚:贴1.2mm木纹不锈钢板 其他:含石材开孔、五金、运输、安装 | ㎡ | 1.66
502 | 011210003001 | 玻璃隔断 部位：办公区 | ㎡ | 38.10
表-08
分部分项工程和单价措施项目清单与计价表
工程名称:南宁城北营业办公楼装修改造项目 | [5 empty] | 第45页 共61页
序号 | 项目编码 | 项目名称及 项目特征描述 | 计量 单位 | 工程量 | 金额(元)
[5 empty] | 综合单价 | 合 价 | 其中： 暂估价
高度：1600mm 玻璃品种、厚度:10mm钢化玻璃 面板：木纹金属板 古铜金不锈钢包边框 含合页、门锁等其他五金配件 含制作、安装、运输 具体详见施工图
单价措施项目
| 011701 | 脚手架工程
503 | 桂011701002001 | 里脚手架 搭设高度:3.6m以上 脚手架材质:钢管 | ㎡ | 117.29
| 011702 | 混凝土模板及支架(撑)
504 | 011702009001 | 过梁 模板、支撑材质:胶合板模板 钢支撑 | ㎡ | 1.08
505 | 011702003001 | 构造柱 模板、支撑材质:胶合板模板 木支撑 | ㎡ | 10.44
506 | 011702008001 | 圈梁 模板、支撑材质:胶合板模板 钢支撑 | ㎡ | 21.66
| 011703 | 垂直运输
| 011704 | 超高施工增加
| 011705 | 大型机械设备进出场及安拆
| 011706 | 施工排水、降水
| 011708 | 混凝土运输及泵送工程
| 011709 | 二次搬运
| 011710 | 已完工程保护费
| 011711 | 夜间施工增加费
| 011712 | 金属结构构件制作平台摊销
| 011713 | 地上、地下设施、建筑物的临时保护设施
外呼中心三层-水电部分
分部分项工程
B4 电气设备安装工程
507 | 030404017001 | 配电箱AT3 安装方式:墙上明装，底边距地1.5m 箱内配置详见配电系统图 品牌参照或优于：德力西、正泰、常熟 | 台 | 1
508 | 030404017002 | 配电箱AL3 安装方式:墙上明装，底边距地1.5m 箱内配置详见配电系统图 品牌参照或优于：德力西、正泰、常熟 | 台 | 1
509 | 030404017003 | UPS1配电箱 安装方式:墙上明装，底边距地1.5m | 台 | 1
表-08
分部分项工程和单价措施项目清单与计价表
工程名称:南宁城北营业办公楼装修改造项目 | [5 empty] | 第46页 共61页
序号 | 项目编码 | 项目名称及 项目特征描述 | 计量 单位 | 工程量 | 金额(元)
[5 empty] | 综合单价 | 合 价 | 其中： 暂估价
箱内配置详见配电系统图 品牌参照或优于：德力西、正泰、常熟
510 | 030412001001 | 明装φ100LED筒灯 15W，色温4000k 安装方式：天花嵌入式安装 品牌参照或优于：西顿照明、雷士、飞利浦 | 套 | 6
511 | 030412004001 | 长条形LED平板吊灯（ 配蓄电池 B型灯具） （由业主选型） 15W（36V） 安装方式：天花嵌入式安装 品牌参照或优于：西顿照明、雷士、飞利浦 | 套 | 12
512 | 030412004002 | LED平板吊灯 50w 4000k（由业主选型） 品牌参照或优于：西顿照明、雷士、飞利浦 | 套 | 44
513 | 030412004003 | 1200*200-LED-T8防爆灯管 24W,色温6000k 安装方式：吸顶安装 品牌参照或优于：西顿照明、雷士、飞利浦 | 套 | 3
514 | 030412004004 | 300*300面板灯 28W，色温5700k 安装方式：吸顶式安装 品牌参照或优于：西顿照明、雷士、飞利浦 | 套 | 11
515 | 030412001002 | 吸顶灯 12w，色温4000k 安装方式：吸顶式安装 品牌参照或优于：西顿照明、雷士、飞利浦 | 套 | 1
516 | 030404034001 | 单联单控开关 底边距地1.3米安装，具备3C认证 | 套 | 3
517 | 030404034002 | 双联单控开关 底边距地1.3米安装，具备3C认证 | 套 | 11
518 | 030404034003 | 三联单控开关 底边距地1.3米安装，具备3C认证 | 套 | 9
519 | 030404034004 | 人体感应开关 底边距地1.3米安装，具备3C认证 | 套 | 4
520 | 030404035001 | 安全型三极暗装插座 250V 16A 具备3C认证 | 套 | 10
521 | 030404035002 | 安全型二三极暗装插座 250V 10A 具备3C认证 | 套 | 26
522 | 030404035003 | 带保护接点安全型暗装插座 250V 10A 具备3C认证 | 套 | 253
523 | 030404035004 | UPS电源插座 250V 10A 安全型 具备3C认证 | 套 | 154
524 | 030411002001 | 防火金属线槽 MR150*100 梁底敷设 | m | 71.00
525 | 030411002002 | 防火金属线槽 MR200*100 梁底敷设 | m | 18.00
526 | 031002001001 | 金属线槽支撑架 规格：按L30*3角钢考虑 | kg | 196.60
表-08
分部分项工程和单价措施项目清单与计价表
工程名称:南宁城北营业办公楼装修改造项目 | [5 empty] | 第47页 共61页
序号 | 项目编码 | 项目名称及 项目特征描述 | 计量 单位 | 工程量 | 金额(元)
[5 empty] | 综合单价 | 合 价 | 其中： 暂估价
支架除轻锈，刷樟丹漆2遍、调和漆2遍
527 | 030411001001 | 砖、混凝土结构暗配、吊顶敷设 SC20 | m | 1132.62
528 | 030411001002 | 砖、混凝土结构暗配、吊顶敷设 SC25 | m | 59.75
529 | 030413002001 | 凿(压)槽及恢复 管径20mm以内 | m | 216.95
530 | 030408001001 | 铜芯电力电缆敷设 普通敷设 WDZB-YJY-4x35+2x16 品牌参照或优于：桂林国际、广西阳工、广西纵览 | m | 50.00
531 | 030408001002 | 铜芯电力电缆敷设 普通敷设 WDZB-YJY-0.6/1KV-3*35 品牌参照或优于：桂林国际、广西阳工、广西纵览 | m | 32.59
532 | 030408001003 | 铜芯电力电缆敷设 普通敷设 WDZBN-YJY-0.6/1KV-3*35 品牌参照或优于：桂林国际、广西阳工、广西纵览 | m | 100.00
533 | 030408001004 | 铜芯电力电缆敷设 普通敷设 WDZB-YJY-0.6/1KV-3*6 品牌参照或优于：桂林国际、广西阳工、广西纵览 | m | 10.56
534 | 030408001005 | 铜芯电力电缆敷设 普通敷设 WDZBN-YJY-0.6/1KV-3*6 品牌参照或优于：桂林国际、广西阳工、广西纵览 | m | 90.00
535 | 030408006001 | 电力电缆头制作、安装 终端头 1 KV以下 干包式 终端头 截面(≤35m㎡) | 个 | 8
536 | 030411004001 | 管内穿线 多芯软导线 二芯 WDZN-RVSP-2*1.5 品牌参照或优于：桂林国际、广西阳工、广西纵览 | m | 136.40
537 | 030411004002 | 线槽配线 动力线路 WDZB-BYJ-4 品牌参照或优于：桂林国际、广西阳工、广西纵览 | m | 323.90
538 | 030411004003 | 管内穿线 动力线路 WDZB-BYJ-4 品牌参照或优于：桂林国际、广西阳工、广西纵览 | m | 93.59
539 | 030411004004 | 线槽配线 动力线路 WDZB-BYJ-2.5 品牌参照或优于：桂林国际、广西阳工、广西纵览 | m | 4651.30
540 | 030411004005 | 管内穿线 动力线路 WDZB-BYJ-2.5 品牌参照或优于：桂林国际、广西阳工、广西纵览 | m | 2524.05
541 | 030411004006 | 管内穿线 照明线路 WDZB-BYJ-2.5 品牌参照或优于：桂林国际、广西阳工、广西纵览 | m | 1117.10
542 | 030409002001 | 40*4热镀锌扁钢 沿墙明敷,距地0.3m | m | 20.78
543 | 030409008001 | 局部等电位端子联接箱 | 台 | 2
544 | 030411004007 | 接地电线BV-35mm2 | m | 5.00
表-08
分部分项工程和单价措施项目清单与计价表
工程名称:南宁城北营业办公楼装修改造项目 | [5 empty] | 第48页 共61页
序号 | 项目编码 | 项目名称及 项目特征描述 | 计量 单位 | 工程量 | 金额(元)
[5 empty] | 综合单价 | 合 价 | 其中： 暂估价
545 | 030507007001 | 摆闸左边机（含布线）由业主选型 配权限控制器、LED 屏幕、人脸识别模块、IC/CPU 读卡器模块、扬声器、遥控器、透明侧封板（按现场为准） 品牌参照或优于：海康威视、捷顺、大华 | 台 | 1
546 | 030507007002 | 摆闸右边机（含布线）由业主选型 配权限控制器、LED 屏幕、人脸识别模块、IC/CPU 读卡器模块、扬声器、遥控器、透明侧封板（按现场为准） 品牌参照或优于：海康威视、捷顺、大华 | 台 | 1
547 | 030507007003 | 摆闸中间机（含布线）由业主选型 配权限控制器、LED 屏幕、人脸识别模块、IC/CPU 读卡器模块、扬声器、遥控器、透明侧封板（按现场为准） 品牌参照或优于：海康威视、捷顺、大华 | 台 | 2
给排水工程
548 | 031001006001 | PPR塑料给水管（热熔连接）安装 DN32 PN=1.6MPa 含管件，管道试压、消毒冲洗 | m | 6.40
549 | 031001006002 | PPR塑料给水管（热熔连接）安装 DN25 PN=1.6MPa 含管件，管道试压、消毒冲洗 | m | 31.00
550 | 031001006003 | PVC-U承插塑料排水管（粘接连接） DN100 含管件，灌水试验 | m | 14.15
551 | 031001006004 | PVC-U承插塑料排水管（粘接连接） DN75 含管件，灌水试验 | m | 4.54
552 | 031001006005 | PVC-U承插塑料排水管（粘接连接） DN50 含管件，灌水试验 | m | 1.33
553 | 031004003001 | 台式洗脸盆、洗手盆 台式洗脸盆 冷水 含洗手盆感应龙头 | 套 | 3
554 | 031004006001 | 蹲式大便器安装 蹲式 低水箱 | 套 | 4
555 | 031004006002 | 坐式大便器安装 坐式 带自闭冲洗阀 | 套 | 1
556 | 031004007001 | 陶瓷挂斗式小便器 | 套 | 2
557 | 031004004001 | 成品拖把池（含水嘴） | 套 | 1
558 | 031004004002 | 定制不锈钢洗碗槽（含水嘴） | 套 | 1
559 | 031003013001 | 水表 DN32 连接方式：螺纹连接 | 组 | 1
560 | 031003001001 | 闸阀 DN32 PN=1.6MPa 连接形式:螺纹连接 | 个 | 2
561 | 031003001002 | 止回阀 DN32 PN=1.6MPa 连接形式:螺纹连接 | 个 | 1
562 | 031003001003 | 倒流防止器 DN32 PN=1.6MPa 连接形式:螺纹连接 | 个 | 1
563 | 031003001004 | 截止阀 DN25 PN=1.6MPa 连接形式:螺纹连接 | 个 | 2
564 | 桂031004021001 | 圆形地漏（带隔气） DN50 | 个 | 3
565 | 桂031004022001 | 清扫口 DN100 | 个 | 1
表-08
分部分项工程和单价措施项目清单与计价表
工程名称:南宁城北营业办公楼装修改造项目 | [5 empty] | 第49页 共61页
序号 | 项目编码 | 项目名称及 项目特征描述 | 计量 单位 | 工程量 | 金额(元)
[5 empty] | 综合单价 | 合 价 | 其中： 暂估价
566 | 030413003001 | 打洞 DN50 结算时以现场实际为准 | 个 | 5
567 | 030413003002 | 打洞 DN150 结算时以现场实际为准 | 个 | 3
568 | 030413003003 | 打洞 DN100 结算时以现场实际为准 | 个 | 2
569 | 030413002002 | 凿(压)槽及恢复 砖结构公称管径（≤32mm） 结算时以现场实际为准 | m | 12.23
单价措施项目
外呼中心三层-弱电部分
分部分项工程
B5 建筑智能化系统设备安装工程
570 | 030502003001 | 800*800*2000/19英寸2.0米标准网络机柜 | 台 | 1
571 | 030502014001 | 24口配线架满配六类非屏蔽模块 品牌参照：罗格朗、泛达、欢联品牌 | 架 | 17
572 | 030502014002 | 24对语音配线架满配接线模块 品牌参照：罗格朗、泛达、欢联品牌 | 架 | 7
573 | 030502009001 | 双绞线跳线 2m 品牌参照：罗格朗、泛达、欢联品牌 | 条 | 256
574 | 030502012001 | 信息单口插座（含六类模块） 品牌参照：罗格朗、泛达、欢联品牌 | 个 | 7
575 | 030502012002 | 信息双口插座（含六类模块） 品牌参照：罗格朗、泛达、欢联品牌 | 个 | 86
576 | 030502012003 | 单语音点插座（含六类模块） 品牌参照：罗格朗、泛达、欢联品牌 | 个 | 77
577 | 030411002001 | 防火镀锌桥架 CT400*150 梁底敷设 | m | 13.00
578 | 030411002002 | 防火镀锌桥架 CT300*100 梁底敷设 | m | 12.60
579 | 030411002003 | 防火金属线槽 MR200*100 梁底敷设 | m | 52.00
580 | 031002001001 | 金属线槽支撑架 1.热镀锌角钢 2.手工除轻锈后刷两道防锈漆，两道调和漆 | kg | 177.75
581 | 030411001001 | 砖、混凝土结构暗配、吊顶敷设 SC20 | m | 86.59
582 | 030411001002 | 砖、混凝土结构暗配、吊顶敷设 SC25 | m | 616.90
583 | 030413002001 | 凿(压)槽及恢复 管径20mm以内 | m | 12.60
584 | 030413002002 | 凿(压)槽及恢复 管径25mm | m | 261.45
585 | 030502005001 | 管内穿放 超六类UTP 品牌参照：罗格朗、泛达、欢联品牌 | m | 2459.46
586 | 030502005002 | 线槽内布放 超六类UTP 品牌参照：罗格朗、泛达、欢联品牌 | m | 6932.96
587 | 030502006001 | 管内穿放 电话线 HYA-4*0.5 品牌参照：罗格朗、泛达、欢联品牌 | m | 1057.98
588 | 030502006002 | 线槽内布放 电话线 HYV-4*0.5 品牌参照：罗格朗、泛达、欢联品牌 | m | 3020.71
表-08
分部分项工程和单价措施项目清单与计价表
工程名称:南宁城北营业办公楼装修改造项目 | [5 empty] | 第50页 共61页
序号 | 项目编码 | 项目名称及 项目特征描述 | 计量 单位 | 工程量 | 金额(元)
[5 empty] | 综合单价 | 合 价 | 其中： 暂估价
589 | 030502019001 | 双绞线缆测试 | 链路 | 256
单价措施项目
外呼中心四层-天花工程部分
分部分项工程
室内装修部分（建筑面积：552㎡）
A.11 天棚工程
590 | 011302001001 | 吊顶天棚 平面吊顶 轻钢龙骨、60镀锌主龙骨@900MM、Φ8MM全牙镀锌丝杆@900MM 12MM阻燃夹板 9.5MM石膏板 满批腻子 另列清单 白色无机涂料 另列清单 | ㎡ | 3.20
591 | 011302001002 | 吊顶天棚 平面吊顶 轻钢龙骨、60镀锌主龙骨@900MM、Φ8MM全牙镀锌丝杆@900MM 300×300mm无孔金属扣板 品牌相当于或优于：顶固、雅洁、汇泰龙 | ㎡ | 19.50
A.13 油漆、涂料、裱糊工程
592 | 011407002001 | 天棚刷涂料 满批腻子两遍 品牌相当于或优于：多乐士、立邦 | ㎡ | 3.20
593 | 011407002002 | 天棚刷涂料 灰色无机涂料两遍 品牌相当于或优于：多乐士、立邦 | ㎡ | 490.65
594 | 011407006001 | 木材构件喷（刷）防火涂料 涂料品种、喷刷遍数:防火涂料二遍 | ㎡ | 3.20
单价措施项目
| 011701 | 脚手架工程
595 | 011701006001 | 满堂脚手架搭拆 搭设高度:3.75m 脚手架材质:钢管脚手架 | ㎡ | 511.07
596 | 01B001 | 满堂脚手架使用 搭设高度:3.75m 脚手架材质:钢管脚手架 有效使用时间：暂按25天计算 | ㎡·天 | 12776.75
| 011702 | 混凝土模板及支架(撑)
| 011703 | 垂直运输
| 011704 | 超高施工增加
| 011705 | 大型机械设备进出场及安拆
| 011706 | 施工排水、降水
| 011708 | 混凝土运输及泵送工程
| 011709 | 二次搬运
表-08
分部分项工程和单价措施项目清单与计价表
工程名称:南宁城北营业办公楼装修改造项目 | [5 empty] | 第51页 共61页
序号 | 项目编码 | 项目名称及 项目特征描述 | 计量 单位 | 工程量 | 金额(元)
[5 empty] | 综合单价 | 合 价 | 其中： 暂估价
| 011710 | 已完工程保护费
| 011711 | 夜间施工增加费
| 011712 | 金属结构构件制作平台摊销
| 011713 | 地上、地下设施、建筑物的临时保护设施
外呼中心四层-地面部分
分部分项工程
A.9 楼地面工程
597 | 011101006001 | 平面砂浆找平层 部位：地面铺装 20厚1:3干硬性水泥砂浆 表面撒素水泥浆 | ㎡ | 511.07
598 | 011102003001 | 块料楼地面 400×400mm灰色仿石纹防滑地砖 20mm厚1:2水泥砂浆结合层 地砖铺实拍平，水泥浆擦缝 品牌相当于或优于：马可波罗、鹰牌、蒙娜丽莎、冠珠 | ㎡ | 22.59
599 | 011102003002 | 块料楼地面 750×1500mm浅地砖（选样） 20mm厚1:2水泥砂浆结合层 地砖铺实拍平，水泥浆擦缝 品牌相当于或优于：马可波罗、鹰牌、蒙娜丽莎、冠珠 | ㎡ | 431.04
600 | 011102003003 | 块料楼地面 600×600mm米黄抛光砖 20mm厚1:2水泥砂浆结合层 地砖铺实拍平，水泥浆擦缝 品牌相当于或优于：马可波罗、鹰牌、蒙娜丽莎、冠珠 | ㎡ | 22.00
601 | 011106002001 | 块料楼梯面层 600×600mm米黄色抛光地砖 20mm厚1:2水泥砂浆结合层 地砖铺实拍平，水泥浆擦缝 品牌相当于或优于：马可波罗、鹰牌、蒙娜丽莎、冠珠 | ㎡ | 32.95
602 | 011108001001 | 石材零星项目 部位：门槛石 20mm厚黑金花大理石 20mm厚1:2水泥砂浆结合层 | ㎡ | 2.49
603 | 011003003001 | 防腐涂料 所有石材施工前需作双面防水处理 大理石石材 刷保护液 | ㎡ | 2.49
604 | 011105006001 | 金属踢脚线 踢脚线高度:30mm 基层材料种类、规格:12mm大芯板 面层材料品种、规格、颜色:1.2mm古铜色不锈钢 品牌相当于或优于：顶固、雅洁、汇泰龙 | m | 93.84
605 | 011105003001 | 块料踢脚线 | ㎡ | 27.66
表-08
分部分项工程和单价措施项目清单与计价表
工程名称:南宁城北营业办公楼装修改造项目 | [5 empty] | 第52页 共61页
序号 | 项目编码 | 项目名称及 项目特征描述 | 计量 单位 | 工程量 | 金额(元)
[5 empty] | 综合单价 | 合 价 | 其中： 暂估价
踢脚线高度:100mm 20mm厚1:2水泥砂浆结合层 面层材料品种、规格、颜色:黑色瓷砖 品牌相当于或优于：马可波罗、鹰牌、蒙娜丽莎、冠珠
606 | 011201003001 | 地砖美缝 所有地砖拼接均用美缝处理 | ㎡ | 508.58
| 15. | 其他装饰工程
607 | 01B001 | 网点室内环境检测及治理 | ㎡ | 511.07
单价措施项目
| 011701 | 脚手架工程
| 011702 | 混凝土模板及支架(撑)
| 011703 | 垂直运输
| 011704 | 超高施工增加
| 011705 | 大型机械设备进出场及安拆
| 011706 | 施工排水、降水
| 011708 | 混凝土运输及泵送工程
| 011709 | 二次搬运
| 011710 | 已完工程保护费
608 | 桂011710001001 | 楼地面成品保护 保护材料种类、规格:编织布 | ㎡ | 511.07
| 011711 | 夜间施工增加费
| 011712 | 金属结构构件制作平台摊销
| 011713 | 地上、地下设施、建筑物的临时保护设施
外呼中心四层-墙面工程部分
分部分项工程
| 4. | 砌筑工程
609 | 010401003001 | 实心砖墙 砖品种、规格、强度等级:实心砖墙 墙体类型:直形墙 墙体厚度:180mm 砂浆种类、强度等级:M10预拌砂浆 |  | 2.21
610 | 010401004001 | 多孔砖墙 砖品种、规格、强度等级:MU15烧结页岩多孔砖 墙体类型:直形墙 墙体厚度:120mm 砂浆种类、强度等级:M10预拌砂浆 |  | 14.71
611 | 010401004002 | 多孔砖墙 砖品种、规格、强度等级:MU15烧结页岩多孔砖 墙体类型:直形墙 墙体厚度:180mm |  | 0.13
表-08
分部分项工程和单价措施项目清单与计价表
工程名称:南宁城北营业办公楼装修改造项目 | [5 empty] | 第53页 共61页
序号 | 项目编码 | 项目名称及 项目特征描述 | 计量 单位 | 工程量 | 金额(元)
[5 empty] | 综合单价 | 合 价 | 其中： 暂估价
砂浆种类、强度等级:M10预拌砂浆
612 | 010404001001 | 垫层 部位：卫生间 陶粒垫层 |  | 1.13
A.4 混凝土及钢筋混凝土工程
613 | 010503005001 | 过梁 混凝土种类:现场拌制混凝土 混凝土强度等级:C25 |  | 0.08
614 | 010503004001 | 圈梁 混凝土种类:现场拌制混凝土 混凝土强度等级:C25 |  | 1.43
615 | 010502002001 | 构造柱 混凝土种类:现场拌制混凝土 混凝土强度等级:C25 |  | 0.50
616 | 010515001001 | 现浇构件钢筋 钢筋种类、规格:圆钢HPB300 Φ10以内 | t | 0.260
617 | 010515001002 | 现浇构件钢筋 钢筋种类、规格:圆钢HPB300 Φ10以上 | t | 0.187
| 8. | 屋面及防水工程
618 | 010903002001 | 墙面涂膜防水 部位：卫生间 1.2mm厚聚合物水泥防水涂料 | ㎡ | 74.12
619 | 010904002001 | 楼(地)面涂膜防水 部位：卫生间 1.2mm厚聚合物水泥防水涂料 | ㎡ | 21.29
A.10 墙、柱面工程
620 | 011201001001 | 内墙面一般抹灰 部位:新砌墙体 15mm厚1:3水泥砂浆 5mm厚1:2水泥砂浆 | ㎡ | 250.35
621 | 011210001001 | 轻钢龙骨隔墙 厚度：120mm 轻钢龙骨+9厘石膏板基层+高密度防火吸音棉 | ㎡ | 26.50
622 | 桂011204007001 | 块料墙面 部位：休息区、卫生间 15mm厚1:3水泥砂浆 素水泥浆一遍 5mm厚1:1水泥砂浆加水重20%建筑胶镶贴 400×800mm白色仿鱼肚白纹墙砖 品牌相当于或优于：马可波罗、鹰牌、蒙娜丽莎 | ㎡ | 149.05
623 | 011201003001 | 墙面美缝 | ㎡ | 149.05
624 | 011207001001 | 墙面装饰板 12厘阻燃版基层+白色烤漆钢化玻璃 | ㎡ | 5.20
625 | 011210005001 | 成品隔断 部位：男卫生间小便斗 抗倍特板隔断 | ㎡ | 1.20
A.12 门窗工程
表-08
分部分项工程和单价措施项目清单与计价表
工程名称:南宁城北营业办公楼装修改造项目 | [5 empty] | 第54页 共61页
序号 | 项目编码 | 项目名称及 项目特征描述 | 计量 单位 | 工程量 | 金额(元)
[5 empty] | 综合单价 | 合 价 | 其中： 暂估价
626 | 010810001001 | 卷帘窗帘窗帘 部位：铝合金推拉窗 | ㎡ | 101.91
627 | 010802003001 | 乙级防火玻璃门（单开） 门框、扇材质及规格：乙级防火玻璃门 含防火锁、闭门器、防火铰链等特殊五金配件 含制作、安装、运输、框周边塞缝等 具有消防部门专业认证产品 | ㎡ | 5.04
628 | 010802003002 | 乙级钢质防火门（单开） 门框、扇材质及规格：乙级钢质防火门 含防火锁、闭门器、防火铰链等特殊五金配件 含制作、安装、运输、框周边塞缝等 具有消防部门专业认证产品 | ㎡ | 2.10
629 | 010802003003 | 丙级木质防火门（单开） 部位:水管井 暂定，具体以甲方要求为准 门框、扇材质及规格：丙级钢质防火门 含刷漆、防火锁、闭门器、防火铰链等特殊五金配件 含制作、安装、运输、框周边塞缝等 具有消防部门专业认证产品 | ㎡ | 1.26
630 | 010808004001 | 金属门窗套 部位：现金服务区、客户经理办公室、双录室、洽谈室/茶室门套 面层材料品种、规格、颜色:1.2mm古铜金不锈钢板 | ㎡ | 2.42
A.13 油漆、涂料、裱糊工程
631 | 011407001001 | 墙面喷（刷）涂料 刮腻子两遍 白色/灰色无机涂料两遍 品牌相当于或优于：多乐士、立邦 | ㎡ | 547.08
A.14 其他装饰工程
632 | 011502001001 | 金属装饰线 主要通道阳角做不锈钢护角 | m | 93.75
633 | 011505010001 | 银镜 部位：无障碍卫生间、卫生间 含黑色不锈钢包边 | ㎡ | 3.33
634 | 011505008001 | 卫生纸盒 | 个 | 7
635 | 010805007001 | 木饰面门（含门头、门套） 门代号及洞口尺寸:男女休息室、办公室、职工之家、党建室 含制作、安装、运输、五金配件、拉手等 | ㎡ | 7.20
636 | 010805007002 | 成品木纹抗倍特板门（含门头、门套） 门代号及洞口尺寸:卫生间 含制作、安装、运输、五金配件、拉手等 | ㎡ | 11.12
637 | 011503001001 | 屋面304不锈钢栏杆 高度：1200mm 1.不锈钢管扶手60*3 2.不锈钢管立柱60*5，间距≤1200 3.不锈钢管横杆40*2 4.包含制作、安装所有工作内容 | m | 20.00
表-08
分部分项工程和单价措施项目清单与计价表
工程名称:南宁城北营业办公楼装修改造项目 | [5 empty] | 第55页 共61页
序号 | 项目编码 | 项目名称及 项目特征描述 | 计量 单位 | 工程量 | 金额(元)
[5 empty] | 综合单价 | 合 价 | 其中： 暂估价
638 | 011501006001 | 定制柜子 部位:休息区 做法:详见施工图D-01/02 面板:白色烤漆板 面板:20mm爵士白石材台面，含挡水板 其他:12mm玻镁板基层 其他:含成品合页及其他五金、运输、安装 | ㎡ | 3.15
639 | 011501006002 | 定制柜子 部位:卫生间 做法:详见施工图D-02/04 面板:木纹抗倍特板 其他:20mm厚灰色人造石台面 柜脚:贴1.2mm木纹不锈钢板 其他:含石材开孔、五金、运输、安装 | ㎡ | 0.98
640 | 011501006003 | 定制柜子 部位:卫生间 做法:详见施工图参照D-02/04 面板:木纹铝合金柜 其他:20mm厚灰色人造石台面 柜脚:贴1.2mm木纹不锈钢板 其他:含石材开孔、五金、运输、安装 | ㎡ | 1.66
641 | 011210003001 | 玻璃隔断 部位：办公区 高度：1600mm 玻璃品种、厚度:10mm钢化玻璃 面板：木纹金属板 古铜金不锈钢包边框 含合页、门锁等其他五金配件 含制作、安装、运输 具体详见施工图 | ㎡ | 38.10
单价措施项目
| 011701 | 脚手架工程
642 | 桂011701002001 | 里脚手架 搭设高度:3.6m以上 脚手架材质:钢管 | ㎡ | 117.29
| 011702 | 混凝土模板及支架(撑)
643 | 011702009001 | 过梁 模板、支撑材质:胶合板模板 钢支撑 | ㎡ | 1.08
644 | 011702003001 | 构造柱 模板、支撑材质:胶合板模板 木支撑 | ㎡ | 10.44
645 | 011702008001 | 圈梁 模板、支撑材质:胶合板模板 钢支撑 | ㎡ | 21.66
| 011703 | 垂直运输
| 011704 | 超高施工增加
| 011705 | 大型机械设备进出场及安拆
| 011706 | 施工排水、降水
| 011708 | 混凝土运输及泵送工程
| 011709 | 二次搬运
表-08
分部分项工程和单价措施项目清单与计价表
工程名称:南宁城北营业办公楼装修改造项目 | [5 empty] | 第56页 共61页
序号 | 项目编码 | 项目名称及 项目特征描述 | 计量 单位 | 工程量 | 金额(元)
[5 empty] | 综合单价 | 合 价 | 其中： 暂估价
| 011710 | 已完工程保护费
| 011711 | 夜间施工增加费
| 011712 | 金属结构构件制作平台摊销
| 011713 | 地上、地下设施、建筑物的临时保护设施
外呼中心四层-水电部分
分部分项工程
B4 电气设备安装工程
646 | 030404017001 | 配电箱AT4 安装方式:墙上明装，底边距地1.5m 箱内配置详见配电系统图 品牌参照或优于：德力西、正泰、常熟 | 台 | 1
647 | 030404017002 | 配电箱AL4 安装方式:墙上明装，底边距地1.5m 箱内配置详见配电系统图 品牌参照或优于：德力西、正泰、常熟 | 台 | 1
648 | 030404017003 | UPS2配电箱 安装方式:墙上明装，底边距地1.5m 箱内配置详见配电系统图 品牌参照或优于：德力西、正泰、常熟 | 台 | 1
649 | 030412001001 | 明装φ100LED筒灯 15W，色温4000k 安装方式：天花嵌入式安装 品牌参照或优于：西顿照明、雷士、飞利浦 | 套 | 6
650 | 030412004001 | 长条形LED平板吊灯（ 配蓄电池 B型灯具） （由业主选型） 15W（36V） 安装方式：天花嵌入式安装 品牌参照或优于：西顿照明、雷士、飞利浦 | 套 | 12
651 | 030412004002 | LED平板吊灯 50w 4000k（由业主选型） 品牌参照或优于：西顿照明、雷士、飞利浦 | 套 | 44
652 | 030412004003 | 1200*200-LED-T8防爆灯管 24W,色温6000k 安装方式：吸顶安装 品牌参照或优于：西顿照明、雷士、飞利浦 | 套 | 3
653 | 030412004004 | 300*300面板灯 28W，色温5700k 安装方式：吸顶式安装 品牌参照或优于：西顿照明、雷士、飞利浦 | 套 | 11
654 | 030412001002 | 吸顶灯 12w，色温4000k 安装方式：吸顶式安装 | 套 | 1
表-08
分部分项工程和单价措施项目清单与计价表
工程名称:南宁城北营业办公楼装修改造项目 | [5 empty] | 第57页 共61页
序号 | 项目编码 | 项目名称及 项目特征描述 | 计量 单位 | 工程量 | 金额(元)
[5 empty] | 综合单价 | 合 价 | 其中： 暂估价
品牌参照或优于：西顿照明、雷士、飞利浦
655 | 030404034001 | 单联单控开关 底边距地1.3米安装，具备3C认证 | 套 | 3
656 | 030404034002 | 双联单控开关 底边距地1.3米安装，具备3C认证 | 套 | 11
657 | 030404034003 | 三联单控开关 底边距地1.3米安装，具备3C认证 | 套 | 9
658 | 030404034004 | 人体感应开关 底边距地1.3米安装，具备3C认证 | 套 | 4
659 | 030404035001 | 安全型三极暗装插座 250V 16A 具备3C认证 | 套 | 10
660 | 030404035002 | 安全型二三极暗装插座 250V 10A 具备3C认证 | 套 | 26
661 | 030404035003 | 带保护接点安全型暗装插座 250V 10A 具备3C认证 | 套 | 236
662 | 030404035004 | UPS电源插座 250V 10A 安全型 具备3C认证 | 套 | 154
663 | 030411002001 | 防火金属线槽 MR150*100 梁底敷设 | m | 52.00
664 | 030411002002 | 防火金属线槽 MR200*100 梁底敷设 | m | 27.50
665 | 031002001001 | 金属线槽支撑架 规格：按L30*3角钢考虑 支架除轻锈，刷樟丹漆2遍、调和漆2遍 | kg | 183.27
666 | 030411001001 | 砖、混凝土结构暗配、吊顶敷设 SC20 | m | 1063.51
667 | 030411001002 | 砖、混凝土结构暗配、吊顶敷设 SC25 | m | 59.75
668 | 030413002001 | 凿(压)槽及恢复 管径20mm以内 | m | 208.45
669 | 030408001001 | 铜芯电力电缆敷设 普通敷设 WDZB-YJY-4x25+2x16 品牌参照或优于：桂林国际、广西阳工、广西纵览 | m | 50.00
670 | 030408001002 | 铜芯电力电缆敷设 普通敷设 WDZB-YJY-0.6/1KV-3*35 品牌参照或优于：桂林国际、广西阳工、广西纵览 | m | 32.59
671 | 030408001003 | 铜芯电力电缆敷设 普通敷设 WDZBN-YJY-0.6/1KV-3*35 品牌参照或优于：桂林国际、广西阳工、广西纵览 | m | 100.00
672 | 030408001004 | 铜芯电力电缆敷设 普通敷设 WDZB-YJY-0.6/1KV-3*6 品牌参照或优于：桂林国际、广西阳工、广西纵览 | m | 10.56
673 | 030408001005 | 铜芯电力电缆敷设 普通敷设 WDZBN-YJY-0.6/1KV-3*6 品牌参照或优于：桂林国际、广西阳工、广西纵览 | m | 90.00
674 | 030408006001 | 电力电缆头制作、安装 终端头 1 KV以下 干包式 终端头 截面(≤35m㎡) | 个 | 6
表-08
分部分项工程和单价措施项目清单与计价表
工程名称:南宁城北营业办公楼装修改造项目 | [5 empty] | 第58页 共61页
序号 | 项目编码 | 项目名称及 项目特征描述 | 计量 单位 | 工程量 | 金额(元)
[5 empty] | 综合单价 | 合 价 | 其中： 暂估价
675 | 030411004001 | 管内穿线 多芯软导线 二芯 WDZN-RVSP-2*1.5 品牌参照或优于：桂林国际、广西阳工、广西纵览 | m | 141.40
676 | 030411004002 | 线槽配线 动力线路 WDZB-BYJ-4 品牌参照或优于：桂林国际、广西阳工、广西纵览 | m | 323.90
677 | 030411004003 | 管内穿线 动力线路 WDZB-BYJ-4 品牌参照或优于：桂林国际、广西阳工、广西纵览 | m | 93.59
678 | 030411004004 | 线槽配线 动力线路 WDZB-BYJ-2.5 品牌参照或优于：桂林国际、广西阳工、广西纵览 | m | 4210.33
679 | 030411004005 | 管内穿线 动力线路 WDZB-BYJ-2.5 品牌参照或优于：桂林国际、广西阳工、广西纵览 | m | 2784.38
680 | 030411004006 | 管内穿线 照明线路 WDZB-BYJ-2.5 品牌参照或优于：桂林国际、广西阳工、广西纵览 | m | 1117.10
681 | 030409002001 | 40*4热镀锌扁钢 沿墙明敷,距地0.3m | m | 20.78
682 | 030409008001 | 局部等电位端子联接箱 | 台 | 2
683 | 030411004007 | 接地电线BV-35mm2 | m | 5.00
684 | 030507007001 | 摆闸左边机（含布线）由业主选型 配权限控制器、LED 屏幕、人脸识别模块、IC/CPU 读卡器模块、扬声器、遥控器、透明侧封板（按现场为准） 品牌参照或优于：海康威视、捷顺、大华 | 台 | 1
685 | 030507007002 | 摆闸右边机（含布线）由业主选型 配权限控制器、LED 屏幕、人脸识别模块、IC/CPU 读卡器模块、扬声器、遥控器、透明侧封板（按现场为准） 品牌参照或优于：海康威视、捷顺、大华 | 台 | 1
686 | 030507007003 | 摆闸中间机（含布线）由业主选型 配权限控制器、LED 屏幕、人脸识别模块、IC/CPU 读卡器模块、扬声器、遥控器、透明侧封板（按现场为准） 品牌参照或优于：海康威视、捷顺、大华 | 台 | 2
给排水工程
687 | 031001006001 | PPR塑料给水管（热熔连接）安装 DN32 PN=1.6MPa 含管件，管道试压、消毒冲洗 | m | 6.40
688 | 031001006002 | PPR塑料给水管（热熔连接）安装 DN25 PN=1.6MPa 含管件，管道试压、消毒冲洗 | m | 31.00
689 | 031001006003 | PVC-U承插塑料排水管（粘接连接） DN100 含管件，灌水试验 | m | 14.15
690 | 031001006004 | PVC-U承插塑料排水管（粘接连接） DN75 含管件，灌水试验 | m | 4.54
表-08
分部分项工程和单价措施项目清单与计价表
工程名称:南宁城北营业办公楼装修改造项目 | [5 empty] | 第59页 共61页
序号 | 项目编码 | 项目名称及 项目特征描述 | 计量 单位 | 工程量 | 金额(元)
[5 empty] | 综合单价 | 合 价 | 其中： 暂估价
691 | 031001006005 | 拆除建筑原有通气管DN100 | m | 35.00
692 | 031001006006 | PVC-U承插塑料排水管（粘接连接） DN50 含管件，灌水试验 | m | 1.33
693 | 031004003001 | 台式洗脸盆、洗手盆 台式洗脸盆 冷水 含洗手盆感应龙头 | 套 | 3
694 | 031004006001 | 蹲式大便器安装 蹲式 低水箱 | 套 | 4
695 | 031004006002 | 坐式大便器安装 坐式 带自闭冲洗阀 | 套 | 1
696 | 031004007001 | 陶瓷挂斗式小便器 | 套 | 2
697 | 031004004001 | 成品拖把池（含水嘴） | 套 | 1
698 | 031004004002 | 定制不锈钢洗碗槽（含水嘴） | 套 | 1
699 | 031003013001 | 水表 DN32 连接方式：螺纹连接 | 组 | 1
700 | 031003001001 | 闸阀 DN32 PN=1.6MPa 连接形式:螺纹连接 | 个 | 2
701 | 031003001002 | 止回阀 DN32 PN=1.6MPa 连接形式:螺纹连接 | 个 | 1
702 | 031003001003 | 倒流防止器 DN32 PN=1.6MPa 连接形式:螺纹连接 | 个 | 1
703 | 031003001004 | 截止阀 DN25 PN=1.6MPa 连接形式:螺纹连接 | 个 | 2
704 | 桂031004021001 | 圆形地漏（带隔气） DN50 | 个 | 3
705 | 桂031004022001 | 清扫口 DN100 | 个 | 1
706 | 030413003001 | 打洞 DN50 结算时以现场实际为准 | 个 | 5
707 | 030413003002 | 打洞 DN150 结算时以现场实际为准 | 个 | 3
708 | 030413003003 | 打洞 DN100 结算时以现场实际为准 | 个 | 2
709 | 030413002002 | 凿(压)槽及恢复 砖结构公称管径（≤32mm） 结算时以现场实际为准 | m | 12.23
单价措施项目
外呼中心四层-弱电部分
分部分项工程
B5 建筑智能化系统设备安装工程
710 | 030502009001 | 双绞线跳线 2m 品牌参照：罗格朗、泛达、欢联品牌 | 条 | 251
711 | 030502012001 | 信息单口插座（含六类模块） 品牌参照：罗格朗、泛达、欢联品牌 | 个 | 7
712 | 030502012002 | 信息双口插座（含六类模块） 品牌参照：罗格朗、泛达、欢联品牌 | 个 | 85
713 | 030502012003 | 单语音点插座（含六类模块） 品牌参照：罗格朗、泛达、欢联品牌 | 个 | 77
714 | 030411002001 | 防火镀锌桥架 CT300*100 梁底敷设 | m | 13.00
表-08
分部分项工程和单价措施项目清单与计价表
工程名称:南宁城北营业办公楼装修改造项目 | [5 empty] | 第60页 共61页
序号 | 项目编码 | 项目名称及 项目特征描述 | 计量 单位 | 工程量 | 金额(元)
[5 empty] | 综合单价 | 合 价 | 其中： 暂估价
715 | 030411002002 | 防火金属线槽 MR200*100 梁底敷设 | m | 52.00
716 | 031002001001 | 金属线槽支撑架 1.热镀锌角钢 2.手工除轻锈后刷两道防锈漆，两道调和漆 | kg | 147.48
717 | 030411001001 | 钢管敷设 砖、混凝土结构暗配 SC20 | m | 86.59
718 | 030411001002 | 钢管敷设 砖、混凝土结构暗配 SC25 | m | 604.85
719 | 030413002001 | 凿(压)槽及恢复 管径20mm以内 | m | 12.60
720 | 030413002002 | 凿(压)槽及恢复 管径25mm | m | 259.99
721 | 030502005001 | 管内穿放 超六类UTP 品牌参照：罗格朗、泛达、欢联品牌 | m | 2471.42
722 | 030502005002 | 线槽内布放 超六类UTP 品牌参照：罗格朗、泛达、欢联品牌 | m | 7528.35
723 | 030502006001 | 管内穿放 电话线 HYA-4*0.5 品牌参照：罗格朗、泛达、欢联品牌 | m | 1057.98
724 | 030502006002 | 线槽内布放 电话线 HYV-4*0.5 品牌参照：罗格朗、泛达、欢联品牌 | m | 3344.11
725 | 030502019001 | 双绞线缆测试 | 链路 | 251
单价措施项目
外呼中心四层-水电部分
分部分项工程
给排水工程
726 | 031001006001 | PPR塑料给水管（热熔连接）安装 DN25 PN=1.6MPa 含管件，管道试压、消毒冲洗 | m | 48.00
727 | 031003013001 | 水表 DN25 连接方式：螺纹连接 | 组 | 1
728 | 031003001001 | 闸阀 DN25 PN=1.6MPa 连接形式:螺纹连接 | 个 | 2
729 | 031003001002 | 止回阀 DN25 PN=1.6MPa 连接形式:螺纹连接 | 个 | 1
730 | 031003001003 | 倒流防止器 DN25 PN=1.6MPa 连接形式:螺纹连接 | 个 | 1
731 | 031003001004 | 截止阀 DN25 PN=1.6MPa 连接形式:螺纹连接 | 个 | 2
732 | 030413003001 | 打洞 DN50 结算时以现场实际为准 | 个 | 2
单价措施项目
合 计
∑人工费
∑材料费
∑机械费
∑管理费
表-08
分部分项工程和单价措施项目清单与计价表
工程名称:南宁城北营业办公楼装修改造项目 | [5 empty] | 第61页 共61页
序号 | 项目编码 | 项目名称及 项目特征描述 | 计量 单位 | 工程量 | 金额(元)
[5 empty] | 综合单价 | 合 价 | 其中： 暂估价
∑利 润
表-08

## 表-11总价措施项目清单与计价表
总价措施项目清单与计价表
工程名称:南宁城北营业办公楼装修改造项目 |  |  |  |  | 第1页 共5页
序 号 | 项目编码 | 项 目 名 称 | 计 算 基 础 | 费 率(%) 或标准 | 金 额(元) | 备注
网点-招牌部分
1 | 桂011801001001 | 安全文明施工费 | ∑(分部分项人机+单价措施人机)
2 | 桂011801002001 | 检验试验配合费
3 | 桂011801003001 | 雨季施工增加费
4 | 桂011801004001 | 工程定位复测费
网点-外立面部分
1 | 桂011801001001 | 安全文明施工费 | ∑(分部分项人机+单价措施人机)
2 | 桂011801002001 | 检验试验配合费
3 | 桂011801003001 | 雨季施工增加费
4 | 桂011801004001 | 工程定位复测费
网点一层-天花工程部分
1 | 桂011801001003 | 安全文明施工费 | ∑(分部分项人机+单价措施人机)
2 | 桂011801002003 | 检验试验配合费
3 | 桂011801003003 | 雨季施工增加费
4 | 桂011801004003 | 工程定位复测费
网点一层-墙面工程部分
1 | 桂011801001004 | 安全文明施工费 | ∑(分部分项人机+单价措施人机)
2 | 桂011801002004 | 检验试验配合费
3 | 桂011801003004 | 雨季施工增加费
4 | 桂011801004004 | 工程定位复测费
网点一层-营业柜台工程部分
1 | 桂011801001005 | 安全文明施工费 | ∑(分部分项人机+单价措施人机)
2 | 桂011801002005 | 检验试验配合费
3 | 桂011801003005 | 雨季施工增加费
4 | 桂011801004005 | 工程定位复测费
网点一层-地面部分
1 | 桂011801001006 | 安全文明施工费 | ∑(分部分项人机+单价措施人机)
2 | 桂011801002006 | 检验试验配合费
3 | 桂011801003006 | 雨季施工增加费
4 | 桂011801004006 | 工程定位复测费
网点一层-拆除部分
1 | 桂011801001007 | 安全文明施工费 | ∑(分部分项人机+单价措施人机)
3 | 桂011801003007 | 雨季施工增加费
4 | 桂011801004007 | 工程定位复测费
注：以项计算的总价措施，无“计算基础”和“费率”的数值，可只填“金额”数值， 但应在备注栏说明施工方案出处或计算方式。
表-11
总价措施项目清单与计价表
工程名称:南宁城北营业办公楼装修改造项目 |  |  |  |  | 第2页 共5页
序 号 | 项目编码 | 项 目 名 称 | 计 算 基 础 | 费 率(%) 或标准 | 金 额(元) | 备注
网点一层-水电部分
1 | 桂031401001002 | 安全文明施工费 | ∑分部分项及单价措施费定额(人工费+机械费)
2 | 桂031401002002 | 检验试验配合费
3 | 桂031401003002 | 雨季施工增加费
网点一层-弱电部分
1 | 桂031401001001 | 安全文明施工费 | ∑分部分项及单价措施费定额(人工费+机械费)
2 | 桂031401002001 | 检验试验配合费
3 | 桂031401003001 | 雨季施工增加费
9 | 桂031401010001 | 脚手架搭拆费
网点二层-天花工程部分
1 | 桂011801001003 | 安全文明施工费 | ∑(分部分项人机+单价措施人机)
2 | 桂011801002003 | 检验试验配合费
3 | 桂011801003003 | 雨季施工增加费
4 | 桂011801004003 | 工程定位复测费
网点二层-地面部分
1 | 桂011801001006 | 安全文明施工费 | ∑(分部分项人机+单价措施人机)
2 | 桂011801002006 | 检验试验配合费
3 | 桂011801003006 | 雨季施工增加费
4 | 桂011801004006 | 工程定位复测费
网点二层-墙面工程部分
1 | 桂011801001001 | 安全文明施工费 | ∑(分部分项人机+单价措施人机)
2 | 桂011801002001 | 检验试验配合费
3 | 桂011801003001 | 雨季施工增加费
4 | 桂011801004001 | 工程定位复测费
网点二层-水电部分
1 | 桂031401001002 | 安全文明施工费 | ∑分部分项及单价措施费定额(人工费+机械费)
2 | 桂031401002002 | 检验试验配合费
3 | 桂031401003002 | 雨季施工增加费
网点二层-弱电部分
1 | 桂031401001001 | 安全文明施工费 | ∑分部分项及单价措施费定额(人工费+机械费)
2 | 桂031401002001 | 检验试验配合费
3 | 桂031401003001 | 雨季施工增加费
9 | 桂031401010001 | 脚手架搭拆费
外呼中心二层-天花工程部分
注：以项计算的总价措施，无“计算基础”和“费率”的数值，可只填“金额”数值， 但应在备注栏说明施工方案出处或计算方式。
表-11
总价措施项目清单与计价表
工程名称:南宁城北营业办公楼装修改造项目 |  |  |  |  | 第3页 共5页
序 号 | 项目编码 | 项 目 名 称 | 计 算 基 础 | 费 率(%) 或标准 | 金 额(元) | 备注
1 | 桂011801001003 | 安全文明施工费 | ∑(分部分项人机+单价措施人机)
2 | 桂011801002003 | 检验试验配合费
3 | 桂011801003003 | 雨季施工增加费
4 | 桂011801004003 | 工程定位复测费
外呼中心二层-地面部分
1 | 桂011801001006 | 安全文明施工费 | ∑(分部分项人机+单价措施人机)
2 | 桂011801002006 | 检验试验配合费
3 | 桂011801003006 | 雨季施工增加费
4 | 桂011801004006 | 工程定位复测费
外呼中心二层-墙面工程部分
1 | 桂011801001001 | 安全文明施工费 | ∑(分部分项人机+单价措施人机)
2 | 桂011801002001 | 检验试验配合费
3 | 桂011801003001 | 雨季施工增加费
4 | 桂011801004001 | 工程定位复测费
外呼中心二层-水电部分
1 | 桂031401001002 | 安全文明施工费 | ∑分部分项及单价措施费定额(人工费+机械费)
2 | 桂031401002002 | 检验试验配合费
3 | 桂031401003002 | 雨季施工增加费
外呼中心二层-弱电部分
1 | 桂031401001001 | 安全文明施工费 | ∑分部分项及单价措施费定额(人工费+机械费)
2 | 桂031401002001 | 检验试验配合费
3 | 桂031401003001 | 雨季施工增加费
9 | 桂031401010001 | 脚手架搭拆费
外呼中心三层-天花工程部分
1 | 桂011801001003 | 安全文明施工费 | ∑(分部分项人机+单价措施人机)
2 | 桂011801002003 | 检验试验配合费
3 | 桂011801003003 | 雨季施工增加费
4 | 桂011801004003 | 工程定位复测费
外呼中心三层-地面部分
1 | 桂011801001006 | 安全文明施工费 | ∑(分部分项人机+单价措施人机)
2 | 桂011801002006 | 检验试验配合费
3 | 桂011801003006 | 雨季施工增加费
4 | 桂011801004006 | 工程定位复测费
外呼中心三层-墙面工程部分
注：以项计算的总价措施，无“计算基础”和“费率”的数值，可只填“金额”数值， 但应在备注栏说明施工方案出处或计算方式。
表-11
总价措施项目清单与计价表
工程名称:南宁城北营业办公楼装修改造项目 |  |  |  |  | 第4页 共5页
序 号 | 项目编码 | 项 目 名 称 | 计 算 基 础 | 费 率(%) 或标准 | 金 额(元) | 备注
1 | 桂011801001004 | 安全文明施工费 | ∑(分部分项人机+单价措施人机)
2 | 桂011801002004 | 检验试验配合费
3 | 桂011801003004 | 雨季施工增加费
4 | 桂011801004004 | 工程定位复测费
外呼中心三层-水电部分
1 | 桂031401001002 | 安全文明施工费 | ∑分部分项及单价措施费定额(人工费+机械费)
2 | 桂031401002002 | 检验试验配合费
3 | 桂031401003002 | 雨季施工增加费
外呼中心三层-弱电部分
1 | 桂031401001001 | 安全文明施工费 | ∑分部分项及单价措施费定额(人工费+机械费)
2 | 桂031401002001 | 检验试验配合费
3 | 桂031401003001 | 雨季施工增加费
9 | 桂031401010001 | 脚手架搭拆费
外呼中心四层-天花工程部分
1 | 桂011801001003 | 安全文明施工费 | ∑(分部分项人机+单价措施人机)
2 | 桂011801002003 | 检验试验配合费
3 | 桂011801003003 | 雨季施工增加费
4 | 桂011801004003 | 工程定位复测费
外呼中心四层-地面部分
1 | 桂011801001001 | 安全文明施工费 | ∑(分部分项人机+单价措施人机)
2 | 桂011801002001 | 检验试验配合费
3 | 桂011801003001 | 雨季施工增加费
4 | 桂011801004001 | 工程定位复测费
外呼中心四层-墙面工程部分
1 | 桂011801001001 | 安全文明施工费 | ∑(分部分项人机+单价措施人机)
2 | 桂011801002001 | 检验试验配合费
3 | 桂011801003001 | 雨季施工增加费
4 | 桂011801004001 | 工程定位复测费
外呼中心四层-水电部分
1 | 桂031401001002 | 安全文明施工费 | ∑分部分项及单价措施费定额(人工费+机械费)
2 | 桂031401002002 | 检验试验配合费
3 | 桂031401003002 | 雨季施工增加费
外呼中心四层-弱电部分
注：以项计算的总价措施，无“计算基础”和“费率”的数值，可只填“金额”数值， 但应在备注栏说明施工方案出处或计算方式。
表-11
总价措施项目清单与计价表
工程名称:南宁城北营业办公楼装修改造项目 |  |  |  |  | 第5页 共5页
序 号 | 项目编码 | 项 目 名 称 | 计 算 基 础 | 费 率(%) 或标准 | 金 额(元) | 备注
1 | 桂031401001001 | 安全文明施工费 | ∑分部分项及单价措施费定额(人工费+机械费)
2 | 桂031401002001 | 检验试验配合费
3 | 桂031401003001 | 雨季施工增加费
9 | 桂031401010001 | 脚手架搭拆费
外呼中心四层-水电部分
1 | 桂031401001002 | 安全文明施工费 | ∑分部分项及单价措施费定额(人工费+机械费)
2 | 桂031401002002 | 检验试验配合费
3 | 桂031401003002 | 雨季施工增加费
合 计
注：以项计算的总价措施，无“计算基础”和“费率”的数值，可只填“金额”数值， 但应在备注栏说明施工方案出处或计算方式。
表-11

## 表-12其他项目清单与计价汇总表
其他项目清单与计价汇总表
工程名称:南宁城北营业办公楼装修改造项目 |  | 第1页 共8页
序号 | 项目名称 | 金额（元） | 备注
网点-招牌部分
一 | 2024建筑装饰装修工程一般计税法 | 132.05
1 | 暂列金额 |  | 明细详见表－12－1
2 | 材料暂估价 |  | 明细详见表－12－2
3 | 专业工程暂估价 |  | 明细详见表－12－3
4 | 计日工 |  | 明细详见表－12－4
5 | 总承包服务费 |  | 明细详见表－12－5
6 | 安全生产责任保险费暂估价 | 132.05 | 分部分项工程费及措施项目费
网点-外立面部分
一 | 2024建筑装饰装修工程一般计税法 | 221.7
1 | 暂列金额 |  | 明细详见表－12－1
2 | 材料暂估价 |  | 明细详见表－12－2
3 | 专业工程暂估价 |  | 明细详见表－12－3
4 | 计日工 |  | 明细详见表－12－4
5 | 总承包服务费 |  | 明细详见表－12－5
6 | 安全生产责任保险费暂估价 | 221.7 | 分部分项工程费及措施项目费
网点一层-天花工程部分
一 | 2024建筑装饰装修工程一般计税法 | 342.1
1 | 暂列金额 |  | 明细详见表－12－1
2 | 材料暂估价 |  | 明细详见表－12－2
3 | 专业工程暂估价 |  | 明细详见表－12－3
4 | 计日工 |  | 明细详见表－12－4
5 | 总承包服务费 |  | 明细详见表－12－5
6 | 安全生产责任保险费暂估价 | 342.1 | 分部分项工程费及措施项目费
网点一层-墙面工程部分
一 | 2024建筑装饰装修工程一般计税法 | 1476.31
1 | 暂列金额 |  | 明细详见表－12－1
2 | 材料暂估价 |  | 明细详见表－12－2
3 | 专业工程暂估价 |  | 明细详见表－12－3
4 | 计日工 |  | 明细详见表－12－4
5 | 总承包服务费 |  | 明细详见表－12－5
6 | 安全生产责任保险费暂估价 | 1476.31 | 分部分项工程费及措施项目费
网点一层-营业柜台工程部分
一 | 2024建筑装饰装修工程一般计税法 | 97.38
注:材料暂估单价进入清单项目综合单价，此处不汇总。
表－12
其他项目清单与计价汇总表
工程名称:南宁城北营业办公楼装修改造项目 |  | 第2页 共8页
序号 | 项目名称 | 金额（元） | 备注
1 | 暂列金额 |  | 明细详见表－12－1
2 | 材料暂估价 |  | 明细详见表－12－2
3 | 专业工程暂估价 |  | 明细详见表－12－3
4 | 计日工 |  | 明细详见表－12－4
5 | 总承包服务费 |  | 明细详见表－12－5
6 | 安全生产责任保险费暂估价 | 97.38 | 分部分项工程费及措施项目费
网点一层-地面部分
一 | 2024建筑装饰装修工程一般计税法 | 305.03
1 | 暂列金额 |  | 明细详见表－12－1
2 | 材料暂估价 |  | 明细详见表－12－2
3 | 专业工程暂估价 |  | 明细详见表－12－3
4 | 计日工 |  | 明细详见表－12－4
5 | 总承包服务费 |  | 明细详见表－12－5
6 | 安全生产责任保险费暂估价 | 305.03 | 分部分项工程费及措施项目费
网点一层-拆除部分
一 | 2024拆除工程一般计税法 | 9.92
1 | 暂列金额 |  | 明细详见表－12－1
2 | 材料暂估价 |  | 明细详见表－12－2
3 | 专业工程暂估价 |  | 明细详见表－12－3
4 | 计日工 |  | 明细详见表－12－4
5 | 总承包服务费 |  | 明细详见表－12－5
6 | 安全生产责任保险费暂估价 | 9.92 | 分部分项工程费及措施项目费
网点一层-水电部分
一 | 2023给排水、燃气、电气、通风空调、消防、建筑智能、通信、自控仪表工程一般计税法 | 558.54
1 | 暂列金额 |  | 明细详见表-11-1
2 | 材料暂估价 |  | 明细详见表-11-2
3 | 专业工程暂估价 |  | 明细详见表-11-3
4 | 安全生产责任保险费暂估价 | 558.54 | 分部分项工程费及措施项目费
5 | 计日工 |  | 明细详见表-11-4
6 | 总承包服务费 |  | 明细详见表-11-5
网点一层-弱电部分
一 | 2023给排水、燃气、电气、通风空调、消防、建筑智能、通信、自控仪表工程一般计税法 | 183.87
1 | 暂列金额 |  | 明细详见表-11-1
注:材料暂估单价进入清单项目综合单价，此处不汇总。
表－12
其他项目清单与计价汇总表
工程名称:南宁城北营业办公楼装修改造项目 |  | 第3页 共8页
序号 | 项目名称 | 金额（元） | 备注
2 | 材料暂估价 |  | 明细详见表-11-2
3 | 专业工程暂估价 |  | 明细详见表-11-3
4 | 安全生产责任保险费暂估价 | 183.87 | 分部分项工程费及措施项目费
5 | 计日工 |  | 明细详见表-11-4
6 | 总承包服务费 |  | 明细详见表-11-5
网点二层-天花工程部分
一 | 2024建筑装饰装修工程一般计税法 | 147.68
1 | 暂列金额 |  | 明细详见表－12－1
2 | 材料暂估价 |  | 明细详见表－12－2
3 | 专业工程暂估价 |  | 明细详见表－12－3
4 | 计日工 |  | 明细详见表－12－4
5 | 总承包服务费 |  | 明细详见表－12－5
6 | 安全生产责任保险费暂估价 | 147.68 | 分部分项工程费及措施项目费
网点二层-地面部分
一 | 2024建筑装饰装修工程一般计税法 | 79.14
1 | 暂列金额 |  | 明细详见表－12－1
2 | 材料暂估价 |  | 明细详见表－12－2
3 | 专业工程暂估价 |  | 明细详见表－12－3
4 | 计日工 |  | 明细详见表－12－4
5 | 总承包服务费 |  | 明细详见表－12－5
6 | 安全生产责任保险费暂估价 | 79.14 | 分部分项工程费及措施项目费
网点二层-墙面工程部分
一 | 2024建筑装饰装修工程一般计税法 | 304.68
1 | 暂列金额 |  | 明细详见表－12－1
2 | 材料暂估价 |  | 明细详见表－12－2
3 | 专业工程暂估价 |  | 明细详见表－12－3
4 | 计日工 |  | 明细详见表－12－4
5 | 总承包服务费 |  | 明细详见表－12－5
6 | 安全生产责任保险费暂估价 | 304.68 | 分部分项工程费及措施项目费
网点二层-水电部分
一 | 2023给排水、燃气、电气、通风空调、消防、建筑智能、通信、自控仪表工程一般计税法 | 49.78
1 | 暂列金额 |  | 明细详见表-11-1
2 | 材料暂估价 |  | 明细详见表-11-2
注:材料暂估单价进入清单项目综合单价，此处不汇总。
表－12
其他项目清单与计价汇总表
工程名称:南宁城北营业办公楼装修改造项目 |  | 第4页 共8页
序号 | 项目名称 | 金额（元） | 备注
3 | 专业工程暂估价 |  | 明细详见表-11-3
4 | 安全生产责任保险费暂估价 | 49.78 | 分部分项工程费及措施项目费
5 | 计日工 |  | 明细详见表-11-4
6 | 总承包服务费 |  | 明细详见表-11-5
网点二层-弱电部分
一 | 2023给排水、燃气、电气、通风空调、消防、建筑智能、通信、自控仪表工程一般计税法 | 23.12
1 | 暂列金额 |  | 明细详见表-11-1
2 | 材料暂估价 |  | 明细详见表-11-2
3 | 专业工程暂估价 |  | 明细详见表-11-3
4 | 安全生产责任保险费暂估价 | 23.12 | 分部分项工程费及措施项目费
5 | 计日工 |  | 明细详见表-11-4
6 | 总承包服务费 |  | 明细详见表-11-5
外呼中心二层-天花工程部分
一 | 2024建筑装饰装修工程一般计税法 | 80.66
1 | 暂列金额 |  | 明细详见表－12－1
2 | 材料暂估价 |  | 明细详见表－12－2
3 | 专业工程暂估价 |  | 明细详见表－12－3
4 | 计日工 |  | 明细详见表－12－4
5 | 总承包服务费 |  | 明细详见表－12－5
6 | 安全生产责任保险费暂估价 | 80.66 | 分部分项工程费及措施项目费
外呼中心二层-地面部分
一 | 2024建筑装饰装修工程一般计税法 | 254.24
1 | 暂列金额 |  | 明细详见表－12－1
2 | 材料暂估价 |  | 明细详见表－12－2
3 | 专业工程暂估价 |  | 明细详见表－12－3
4 | 计日工 |  | 明细详见表－12－4
5 | 总承包服务费 |  | 明细详见表－12－5
6 | 安全生产责任保险费暂估价 | 254.24 | 分部分项工程费及措施项目费
外呼中心二层-墙面工程部分
一 | 2024建筑装饰装修工程一般计税法 | 395.62
1 | 暂列金额 |  | 明细详见表－12－1
2 | 材料暂估价 |  | 明细详见表－12－2
3 | 专业工程暂估价 |  | 明细详见表－12－3
注:材料暂估单价进入清单项目综合单价，此处不汇总。
表－12
其他项目清单与计价汇总表
工程名称:南宁城北营业办公楼装修改造项目 |  | 第5页 共8页
序号 | 项目名称 | 金额（元） | 备注
4 | 计日工 |  | 明细详见表－12－4
5 | 总承包服务费 |  | 明细详见表－12－5
6 | 安全生产责任保险费暂估价 | 395.62 | 分部分项工程费及措施项目费
外呼中心二层-水电部分
一 | 2023给排水、燃气、电气、通风空调、消防、建筑智能、通信、自控仪表工程一般计税法 | 188.08
1 | 暂列金额 |  | 明细详见表-11-1
2 | 材料暂估价 |  | 明细详见表-11-2
3 | 专业工程暂估价 |  | 明细详见表-11-3
4 | 安全生产责任保险费暂估价 | 188.08 | 分部分项工程费及措施项目费
5 | 计日工 |  | 明细详见表-11-4
6 | 总承包服务费 |  | 明细详见表-11-5
外呼中心二层-弱电部分
一 | 2023给排水、燃气、电气、通风空调、消防、建筑智能、通信、自控仪表工程一般计税法 | 59.66
1 | 暂列金额 |  | 明细详见表-11-1
2 | 材料暂估价 |  | 明细详见表-11-2
3 | 专业工程暂估价 |  | 明细详见表-11-3
4 | 安全生产责任保险费暂估价 | 59.66 | 分部分项工程费及措施项目费
5 | 计日工 |  | 明细详见表-11-4
6 | 总承包服务费 |  | 明细详见表-11-5
外呼中心三层-天花工程部分
一 | 2024建筑装饰装修工程一般计税法 | 23.6
1 | 暂列金额 |  | 明细详见表－12－1
2 | 材料暂估价 |  | 明细详见表－12－2
3 | 专业工程暂估价 |  | 明细详见表－12－3
4 | 计日工 |  | 明细详见表－12－4
5 | 总承包服务费 |  | 明细详见表－12－5
6 | 安全生产责任保险费暂估价 | 23.6 | 分部分项工程费及措施项目费
外呼中心三层-地面部分
一 | 2024建筑装饰装修工程一般计税法 | 343.86
1 | 暂列金额 |  | 明细详见表－12－1
2 | 材料暂估价 |  | 明细详见表－12－2
3 | 专业工程暂估价 |  | 明细详见表－12－3
4 | 计日工 |  | 明细详见表－12－4
注:材料暂估单价进入清单项目综合单价，此处不汇总。
表－12
其他项目清单与计价汇总表
工程名称:南宁城北营业办公楼装修改造项目 |  | 第6页 共8页
序号 | 项目名称 | 金额（元） | 备注
5 | 总承包服务费 |  | 明细详见表－12－5
6 | 安全生产责任保险费暂估价 | 343.86 | 分部分项工程费及措施项目费
外呼中心三层-墙面工程部分
一 | 2024建筑装饰装修工程一般计税法 | 54822.38
1 | 暂列金额 |  | 明细详见表－12－1
2 | 材料暂估价 |  | 明细详见表－12－2
3 | 专业工程暂估价 | 54500 | 明细详见表－12－3
4 | 计日工 |  | 明细详见表－12－4
5 | 总承包服务费 |  | 明细详见表－12－5
6 | 安全生产责任保险费暂估价 | 322.38 | 分部分项工程费及措施项目费
外呼中心三层-水电部分
一 | 2023给排水、燃气、电气、通风空调、消防、建筑智能、通信、自控仪表工程一般计税法 | 477.87
1 | 暂列金额 |  | 明细详见表-11-1
2 | 材料暂估价 |  | 明细详见表-11-2
3 | 专业工程暂估价 |  | 明细详见表-11-3
4 | 安全生产责任保险费暂估价 | 477.87 | 分部分项工程费及措施项目费
5 | 计日工 |  | 明细详见表-11-4
6 | 总承包服务费 |  | 明细详见表-11-5
外呼中心三层-弱电部分
一 | 2023给排水、燃气、电气、通风空调、消防、建筑智能、通信、自控仪表工程一般计税法 | 288.94
1 | 暂列金额 |  | 明细详见表-11-1
2 | 材料暂估价 |  | 明细详见表-11-2
3 | 专业工程暂估价 |  | 明细详见表-11-3
4 | 安全生产责任保险费暂估价 | 288.94 | 分部分项工程费及措施项目费
5 | 计日工 |  | 明细详见表-11-4
6 | 总承包服务费 |  | 明细详见表-11-5
外呼中心四层-天花工程部分
一 | 2024建筑装饰装修工程一般计税法 | 66.65
1 | 暂列金额 |  | 明细详见表－12－1
2 | 材料暂估价 |  | 明细详见表－12－2
3 | 专业工程暂估价 |  | 明细详见表－12－3
4 | 计日工 |  | 明细详见表－12－4
5 | 总承包服务费 |  | 明细详见表－12－5
注:材料暂估单价进入清单项目综合单价，此处不汇总。
表－12
其他项目清单与计价汇总表
工程名称:南宁城北营业办公楼装修改造项目 |  | 第7页 共8页
序号 | 项目名称 | 金额（元） | 备注
6 | 安全生产责任保险费暂估价 | 66.65 | 分部分项工程费及措施项目费
外呼中心四层-地面部分
一 | 2024建筑装饰装修工程一般计税法 | 343.86
1 | 暂列金额 |  | 明细详见表－12－1
2 | 材料暂估价 |  | 明细详见表－12－2
3 | 专业工程暂估价 |  | 明细详见表－12－3
4 | 计日工 |  | 明细详见表－12－4
5 | 总承包服务费 |  | 明细详见表－12－5
6 | 安全生产责任保险费暂估价 | 343.86 | 分部分项工程费及措施项目费
外呼中心四层-墙面工程部分
一 | 2024建筑装饰装修工程一般计税法 | 342.68
1 | 暂列金额 |  | 明细详见表－12－1
2 | 材料暂估价 |  | 明细详见表－12－2
3 | 专业工程暂估价 |  | 明细详见表－12－3
4 | 计日工 |  | 明细详见表－12－4
5 | 总承包服务费 |  | 明细详见表－12－5
6 | 安全生产责任保险费暂估价 | 342.68 | 分部分项工程费及措施项目费
外呼中心四层-水电部分
一 | 2023给排水、燃气、电气、通风空调、消防、建筑智能、通信、自控仪表工程一般计税法 | 463.88
1 | 暂列金额 |  | 明细详见表-11-1
2 | 材料暂估价 |  | 明细详见表-11-2
3 | 专业工程暂估价 |  | 明细详见表-11-3
4 | 安全生产责任保险费暂估价 | 463.88 | 分部分项工程费及措施项目费
5 | 计日工 |  | 明细详见表-11-4
6 | 总承包服务费 |  | 明细详见表-11-5
外呼中心四层-弱电部分
一 | 2023给排水、燃气、电气、通风空调、消防、建筑智能、通信、自控仪表工程一般计税法 | 249.59
1 | 暂列金额 |  | 明细详见表-11-1
2 | 材料暂估价 |  | 明细详见表-11-2
3 | 专业工程暂估价 |  | 明细详见表-11-3
4 | 安全生产责任保险费暂估价 | 249.59 | 分部分项工程费及措施项目费
5 | 计日工 |  | 明细详见表-11-4
6 | 总承包服务费 |  | 明细详见表-11-5
注:材料暂估单价进入清单项目综合单价，此处不汇总。
表－12
其他项目清单与计价汇总表
工程名称:南宁城北营业办公楼装修改造项目 |  | 第8页 共8页
序号 | 项目名称 | 金额（元） | 备注
外呼中心四层-水电部分
一 | 2023给排水、燃气、电气、通风空调、消防、建筑智能、通信、自控仪表工程一般计税法 | 6.54
1 | 暂列金额 |  | 明细详见表-11-1
2 | 材料暂估价 |  | 明细详见表-11-2
3 | 专业工程暂估价 |  | 明细详见表-11-3
4 | 安全生产责任保险费暂估价 | 6.54 | 分部分项工程费及措施项目费
5 | 计日工 |  | 明细详见表-11-4
6 | 总承包服务费 |  | 明细详见表-11-5
合 计
注:材料暂估单价进入清单项目综合单价，此处不汇总。
表－12

## 表-12-3专业工程暂估价及结算价表
专业工程暂估价及结算价表
工程名称:南宁城北营业办公楼装修改造项目 |  |  |  | 第1页 共2页
序号 | 工 程 名 称 | 工程内容 | 暂估金额(元) | 结算金额(元) | 备注
网点-招牌部分
网点-外立面部分
网点一层-天花工程部分
网点一层-墙面工程部分
网点一层-营业柜台工程部分
网点一层-地面部分
网点一层-拆除部分
网点一层-水电部分
1 | 专业工程暂估价
网点一层-弱电部分
1 | 专业工程暂估价
网点二层-天花工程部分
网点二层-地面部分
网点二层-墙面工程部分
网点二层-水电部分
1 | 专业工程暂估价
网点二层-弱电部分
1 | 专业工程暂估价
外呼中心二层-天花工程部分
外呼中心二层-地面部分
外呼中心二层-墙面工程部分
外呼中心二层-水电部分
1 | 专业工程暂估价
外呼中心二层-弱电部分
1 | 专业工程暂估价
外呼中心三层-天花工程部分
外呼中心三层-地面部分
外呼中心三层-墙面工程部分
| 涉及布局变更，以甲方通知为准，按实际发生结算 |  | 50000
外呼中心三层-水电部分
1 | 专业工程暂估价
外呼中心三层-弱电部分
1 | 专业工程暂估价
外呼中心四层-天花工程部分
注：此表“暂估金额”由招标人填写，投标人应将“暂估金额”计入投标总价中。结算时按合同约定结算金额填写。 专业工程暂估金额为不包含增值税（可抵扣进项税额）的费用。
表－12－3
专业工程暂估价及结算价表
工程名称:南宁城北营业办公楼装修改造项目 |  |  |  | 第2页 共2页
序号 | 工 程 名 称 | 工程内容 | 暂估金额(元) | 结算金额(元) | 备注
外呼中心四层-地面部分
外呼中心四层-墙面工程部分
外呼中心四层-水电部分
1 | 专业工程暂估价
外呼中心四层-弱电部分
1 | 专业工程暂估价
外呼中心四层-水电部分
1 | 专业工程暂估价
合 计
注：此表“暂估金额”由招标人填写，投标人应将“暂估金额”计入投标总价中。结算时按合同约定结算金额填写。 专业工程暂估金额为不包含增值税（可抵扣进项税额）的费用。
表－12－3

## 主要材料及价格表有信息价
主要材料及价格表
工程名称:南宁城北营业办公楼装修改造项目 |  |  |  | 第1页 共5页
序号 | 材料编码 | 项目名称及规格、型号等特殊要求 | 单位 | 数量 | 单价（元）
1 | 010310001 | 镀锌铁丝(综合) | kg
2 | 010310001 | 镀锌铁丝（综合） | kg
3 | 010310002 | 镀锌铁丝φ4 | kg
4 | 010310013 | 镀锌铁丝φ0.7 | kg
5 | 010902001 | 圆钢HPB300φ10以内（综合） | t
6 | 010902002 | 圆钢HPB300φ10以上（综合） | t
7 | 011902003 | 槽钢[10#] | kg
8 | 012101002 | □40×40×4mm方钢管 | kg
9 | 012101002 | ∟50×50×5镀锌角钢 | kg
10 | 012101002 | 镀锌角钢（综合） | kg
11 | 012101002.1 | ∟40×40×4镀锌角钢 | kg
12 | 012102001 | 等边角钢（综合） | t
13 | 012105004 | 镀锌角钢50×5 | kg
14 | 012903003 | 钢板3mm | ㎡
15 | 012903003.1 | 钢板6mm | ㎡
16 | 012907004 | 镀锌铁皮22# 0.8mm | ㎡
17 | 012910015 | 1.2mm黑色不锈钢板 | ㎡
18 | 021901001 | 5mm亚克力灯片 | ㎡
19 | 021901001 | 5mm亚克力板 | ㎡
20 | 030143001 | 对拉螺栓 | kg
21 | 030156001 | 膨胀螺栓 | 套
22 | 030183001 | 铁钉（综合） | kg
23 | 030311004 | 防火铰链 | 副
24 | 030312001 | 闭门器（明装） | 套
25 | 030312007 | 顺位器 | 套
26 | 030314003 | 国产地弹簧 | 个
27 | 030316014.1 | 防火锁 | 把
28 | 030701006 | 不锈钢卫生纸盒 | 个
29 | 031311001 | 电焊条（综合） | kg
30 | 031324001 | 不锈钢焊丝 | kg
31 | 032116001 | 铁件（综合） | kg
32 | 032116004 | 预埋铁件 | kg
33 | 032118014 | 镀锌全螺纹吊杆 φ8 | m
34 | 040102001 | 砌筑水泥 M32.5 | t
35 | 040102001 | 砌筑水泥 M32.5 | t
36 | 040102001 | 砌筑水泥 M32.5 | t
37 | 040103002 | 白水泥（综合） | kg
主要材料及价格表
工程名称:南宁城北营业办公楼装修改造项目 |  |  |  | 第2页 共5页
序号 | 材料编码 | 项目名称及规格、型号等特殊要求 | 单位 | 数量 | 单价（元）
38 | 040103002 | 白水泥（综合） | kg
39 | 040301001 | 砂（综合） | 
40 | 040301001 | 砂(综合) | 
41 | 040301004 | 中砂 | 
42 | 040301004 | 中砂 | 
43 | 040502003 | 碎石（5~20）mm | 
44 | 040502004 | 碎石（5~40）mm | 
45 | 040701003 | 炉（矿）渣 | 
46 | 041301002 | 页岩标准砖 240×115×53 | 块
47 | 041302001 | 多孔页岩砖 240×115×90 | 千块
48 | 041302002 | 多孔页岩砖 240×180×90 | 千块
49 | 043011001 | 干混普通砌筑砂浆 DM-G M5 | t
50 | 043011003.1 | 干混普通砌筑砂浆 DM-G M10 | t
51 | 043011005 | 干混普通砌筑砂浆 DM-G M20 | t
52 | 043013004 | 干混普通抹灰砂浆 DP-G M15 | t
53 | 043017001 | 干混地面砂浆 DS M15 | t
54 | 043017002 | 干混地面砂浆 DS M20 | t
55 | 050102005 | 周转圆木 | 
56 | 050301001 | 一等杉木板枋材（综合） | 
57 | 050301003 | 一等杉木枋材 | 
58 | 050306001 | 周转板枋材 | 
59 | 050306002 | 周转枋材 | 
60 | 050501004 | 胶合板5mm | ㎡
61 | 050501009 | 胶合板12mm | ㎡
62 | 050501009 | 12MM阻燃夹板 | ㎡
63 | 050501009.1 | 阻燃胶合板12mm | ㎡
64 | 050501012 | 胶合板18mm | ㎡
65 | 050901002 | 防火夹板基层 12mm | ㎡
66 | 050901002 | 12mm阻燃板 | ㎡
67 | 050901002 | 大芯板12mm | ㎡
68 | 060501005 | 15mm钢化蚀砂玻璃 | ㎡
69 | 060501005 | 钢化玻璃 15mm | ㎡
70 | 060501005.1 | 12mm钢化蚀砂玻璃 | ㎡
71 | 060901003.1 | 8MM+8MM夹胶钢化玻璃 | ㎡
72 | 064101009 | 6mm厚浅灰色烤漆钢化清璃 | ㎡
73 | 064101009.1 | 磁吸白玻 | ㎡
74 | 064101009.1 | 白色烤漆钢化玻璃 | ㎡
主要材料及价格表
工程名称:南宁城北营业办公楼装修改造项目 |  |  |  | 第3页 共5页
序号 | 材料编码 | 项目名称及规格、型号等特殊要求 | 单位 | 数量 | 单价（元）
75 | 070103009 | 400×800mm白色仿鱼肚白纹墙砖 | ㎡
76 | 070501004 | 400×400mm灰色仿石纹防滑地砖 | ㎡
77 | 070501006 | 600×600mm米黄抛光砖 | ㎡
78 | 070501012.1 | 600×600mm米黄色抛光地砖 | ㎡
79 | 070501013.1 | 黑色瓷砖踢脚砖 | ㎡
80 | 070501102.1 | 750×1500mm深灰色地砖(柔光砖) | ㎡
81 | 070501102.1 | 750×1500mm地砖（选样） | ㎡
82 | 070501102.2 | 750×1500mm浅灰色地砖(柔光砖) | ㎡
83 | 070501102.3 | 750×1500mm浅灰色仿石纹地砖 | ㎡
84 | 070501102.4 | 750×1500mm米黄色仿石纹地砖 | ㎡
85 | 080301001 | 20mm厚树挂冰花石材(烧毛面) | ㎡
86 | 080301001 | 20mm厚黑金花大理石 | ㎡
87 | 080301001.1 | 20mm厚黑金砂大理石 | ㎡
88 | 080301001.2 | 20mm厚深啡网大理石 | ㎡
89 | 080301101 | 20mm厚树挂冰花石材(烧毛面) | ㎡
90 | 080301201 | 20mm厚浅啡网石材 | ㎡
91 | 080301201.1 | 6mm厚70度白色岩板（墙面用） | ㎡
92 | 080301201.1 | 白色仿鱼肚白纹岩板 | ㎡
93 | 081101001 | 20mm灰白色人造石饰面 | ㎡
94 | 081704001 | 20mm浅咖网石材台面 | ㎡
95 | 081704001 | 20mm黑白根大理石台面 | ㎡
96 | 090101001.1 | 12mm护墙板 | ㎡
97 | 090101002 | 9.5MM石膏板 | ㎡
98 | 090301002.1 | 原木色木饰面板 | ㎡
99 | 090503001.1 | 1.2厚300×300mm铝扣板 | ㎡
100 | 090503001.1 | 300×300mm无孔金属扣板 | ㎡
101 | 090503004 | 1.2厚600×600mm铝扣板 | ㎡
102 | 090505009 | 1.2mm古铜金不锈钢板 | ㎡
103 | 091301001 | 4mm仿木纹覆膜金属板 | ㎡
104 | 091301001.1 | 3mm白色铝塑板 | ㎡
105 | 091301001.1 | 18mm仿木纹凹槽板 | ㎡
106 | 091301001.2 | 3mm白色金属板 | ㎡
107 | 091301001.2 | 3mm白色铝单板 | ㎡
108 | 091301002 | 4mm厚铝塑板 | ㎡
109 | 091301002 | 4mm厚白色铝塑板 | ㎡
110 | 093702002 | 50*100@70MM白色铝方通 | ㎡
111 | 093702002.1 | 50*100@70MM木纹铝方通 | ㎡
主要材料及价格表
工程名称:南宁城北营业办公楼装修改造项目 |  |  |  | 第4页 共5页
序号 | 材料编码 | 项目名称及规格、型号等特殊要求 | 单位 | 数量 | 单价（元）
112 | 110305004.1 | 乙级防火玻璃门（成品） | ㎡
113 | 110305004.2 | 乙级钢质防火门（成品） | ㎡
114 | 110911002.1 | 白色烤漆防水百叶风口 | ㎡
115 | 111108002.1 | 木饰面百叶风口 | ㎡
116 | 111903001 | 铝合金框无框地弹门 | ㎡
117 | 111903001.1 | 铝合金框地弹门 | ㎡
118 | 120701002 | 石膏平线 50 | m
119 | 130102001 | 调和漆(综合) | kg
120 | 130301001 | 乳胶漆 | kg
121 | 130311003 | 成品腻子粉（一般型） | kg
122 | 130501001 | 防火涂料（综合） | kg
123 | 130507001 | 防锈漆 | kg
124 | 130507002 | 红丹防锈漆 | kg
125 | 130507003 | 酚醛防锈漆（各种颜色） | kg
126 | 130527001 | 聚合物水泥防水涂料（JS-II） | kg
127 | 133309002 | 高分子膜基改性沥青自粘防水卷材 1.5mm | ㎡
128 | 133508002 | 嵌缝膏 | kg
129 | 140501003 | 油漆溶剂油 | kg
130 | 143520001 | 隔离剂 | kg
131 | 143901001 | 乙炔气 | 
132 | 143906001 | 氧气 | 
133 | 144101004 | 结构胶 | kg
134 | 144101005 | 建筑胶 | kg
135 | 144106001 | 石材（云石）胶 | kg
136 | 144108001 | 乳白胶 | kg
137 | 144110001 | 硅酮耐候胶 | L
138 | 144113002 | 玻璃胶 310g | 支
139 | 144114001 | 密封胶 | kg
140 | 144115001 | 万能胶 | kg
141 | 150704001.1 | 高密度防火吸音棉 | ㎡
142 | 170508025 | 不锈钢管φ50×1.5 201材质 | m
143 | 170508025.1 | 不锈钢管φ40×2 304材质 | m
144 | 170508040.1 | 不锈钢管φ60×3 304材质 | m
145 | 170508040.2 | 不锈钢管φ60×5 304材质 | m
146 | 170508041 | 不锈钢管φ76X 1.5 201材质 | m
147 | 172502001 | PP－R给水管 de20 | m
148 | 172504001 | 硬聚氯乙烯(PVC－U)排水管 De50 | m
主要材料及价格表
工程名称:南宁城北营业办公楼装修改造项目 |  |  |  | 第5页 共5页
序号 | 材料编码 | 项目名称及规格、型号等特殊要求 | 单位 | 数量 | 单价（元）
149 | 190301004 | 闸阀 Z15T-10 DN32 | 个
150 | 280304003 | 塑料软铜绝缘导线 BVR-4 | m
151 | 341101001 | 水 | 
152 | 341101001 | 水 | 
153 | 350103001 | 胶合板模板1830×915×18 | ㎡
154 | 350202001 | 模板支撑钢管及扣件 | kg
155 | 350302001 | 回转扣件 | 个
156 | 350302003 | 直角扣件 | 个
157 | 350303001 | 脚手架焊接钢管48.3×3.6 | t
158 | 350307002 | 竹脚手板 | ㎡
159 | 390101001 | 脚手架钢管（租赁） | t·天
160 | 802102025 | 碎石 GD40 中砂水泥32.5 C25 | 
161 | BC00385 | 不锈钢管304材质 Ф63×2.0 | m
162 | 140301004 | 国V汽油 92# | kg
163 | 140301004 | 汽油92# | kg
164 | 140304001 | 轻柴油 0# | kg
165 | 140304001 | 轻柴油0# | kg
166 | 341103001 | 电 | kW·h
167 | 341103001 | 电 | kW·h